## Sheet1
机型 | 指令 | 使用模式
Y1\V2\S3\E1 | 写IMEI码 | ATE模式下
| 清除root | 不支持
其他MTK机型： S7系列机型 S6\S6T\E3\E5\S3+ S12\S9系列机型 X1\X1S\X1ST Y11系列机型 Y19\S11系列机型 Y15\Y17系列机型 X3T | 写IMEI码 | 正常模式
| 清除root | ATE模式下
X3S Y22系列机型 Y20 X5L 及全部的高通平台机型 | 写IMEI码 | 正常模式
| 清除ROOT | 正常模式
注：从X5L后面出来的新机子，清除ROOT标识方法同高通平台，在开机状态下打开品质调试端口进行操作