## 目录
序号 | 表格名称 | 序号 | 表格名称
1 | 冷轧钢板 | 34 | 马口铁板
2 | 冷轧铜条 | 35 | 薄钢板习用号数的厚度
3 | 特殊用冷轧黄铜条 | 36 | 冷拔（轧）无缝钢管'
4 | 多面体的体积和表面积 | 37 | 常用高压无缝钢管
5 | 常用图形求面积、体积公式 | 38 | 锅炉用无缝钢管
6 | 冷轧黄钢板 | 39 | 过热蒸汽管用无缝钢管
7 | 特殊用冷轧黄钢板 | 40 | 热轧无缝钢管
8 | 铝及铝合金板 | 41 | 热轧无缝钢管
9 | 铅板 | 42 | 冷弯卷边角钢
10 | 纯铜带 | 43 | 冷弯焊接I型管
11 | 铝带 | 44 | 冷弯吊顶轻钢龙骨
12 | 热轧铜条 | 45 | 普通薄钢板
13 | 英国标准线规（BWG)号数与线径的关系' | 46 | 酸洗薄钢板和镀锌薄钢板
14 | 刺钢丝 | 47 | 中、厚钢板
15 | 刻痕钢丝 | 48 | 花纹钢板
16 | 钢丝网 | 49 | 槽钢非标
17 | 钢板网 | 50 | 圆钢
18 | 钢丝纱 | 51 | 六角钢
19 | 紫铜丝布 | 52 | 热轧等边角钢
20 | 黄铜丝布 | 53 | 热轧不等边角
21 | 铝及铝合金直角角型材 | 54 | 热轧普通工字钢
22 | 铝及铝合金直丁字型材 | 55 | 热轧轻型工字钢
23 | 热轧铜板 | 56 | 热轧普通槽钢
24 | 铝及铝合金等边等壁工字型材 | 57 | 热轧轻型槽钢
25 | 铝及铝合金等边等壁Z字形型材 | 58 | 热轧钢筋
26 | 铝及铝合金槽形型材 | 59 | 冷弯内卷边槽钢
27 | 冷拔（轧）无缝钢管1' | 60 | 冷弯Z形钢
28 | 冷拔（轧）无缝钢管2' | 61 | 冷弯外卷边槽钢
29 | 水、煤气输送钢管 | 62 | 冷弯方形焊接管
30 | 电丝套管 | 63 | 冷弯矩形焊接钢管
31 | 电焊钢管 | 64 | 方钢
32 | 低碳钢丝、电镀锌钢丝 | 65 | 热轧黄铜板
33 | 瓦楞白铁皮规格和重量

## 冷轧钢板
2、冷轧钢板（YB459-64）
厚度（mm） | 宽度和长度 （mm） | 理论重量（kg/m2）（比重：8.9） | 厚度（mm） | 宽度和长度 （mm） | 理论重量（kg/m2）（比重：8.9）
0.4 | 600x1200 700x1430 800x1500 1000x2000 | 3.56 | 2.5 | 6000x1200 7000x1430 800x1500 1000x2000 | 22.25
0.45 |  | 4.01 | 2.75 |  | 24.48
0.5 |  | 4.45 | 3.0 |  | 26.70
0.6 |  | 5.34 | 3.5 |  | 31.50
0.7 |  | 6.23 | 4.0 |  | 35.60
0.8 |  | 7.12 | 4.5 |  | 40.05
0.9 |  | 8.01 | 5.0 |  | 44.50
1.0 |  | 8.90 | 5.5 |  | 48.95
1.1 |  | 9.79 | 6.0 |  | 53.40
1.2 |  | 10.68 | 6.5 |  | 57.85
1.35 |  | 12.02 | 7.0 |  | 62.30
1.5 |  | 13.35 | 7.5 |  | 66.75
1.65 |  | 14.60 | 8.0 |  | 71.20
1.8 |  | 16.02 | 9.0 |  | 80.10
2.0 |  | 17.80 | 10.0 |  | 89.00
2.25 |  | 20.03

## 冷轧铜条
2、冷轧铜条（YB459-64）
厚 度 （mm） | 宽度 （mm） | 长度 （mm） | 理论重量（kg/m2） （比重：8.9） | 厚 度 （mm） | 宽度 （mm） | 长度 （mm） | 理论重量（kg/m2） （比重：8.9）
0.20 | 200~400 | 500~800 | 1.78 | 2.50 | 200~500 | 500~2000 | 22.25
0.25 |  |  | 2.23 | 2.75 |  |  | 24.48
0.30 |  |  | 2.67 | 3.00 |  | 1000~2000 | 26.70
0.35 |  |  | 3.12 | 3.50 |  |  | 31.15
0.40 | 200~500 | 500~2000 | 3.56 | 4.00 |  |  | 35.60
0.45 |  |  | 4.01 | 4.50 |  |  | 40.05
0.50 |  |  | 4.45 | 5.00 |  |  | 44.50
0.60 |  |  | 5.34 | 5.50 |  |  | 48.95
0.70 |  |  | 6.23 | 6.00 |  |  | 53.40
0.80 |  |  | 7.12 | 6.50 |  |  | 57.85
0.90 |  |  | 8.01 | 7.00 |  |  | 62.30
1.00 |  |  | 8.90 | 8.00 |  |  | 71.20
1.20 |  |  | 10.68 | 9.00 |  |  | 80.10
1.30 |  |  | 11.57 | 10.00 |  |  | 89.00
1.40 |  |  | 12.46 | 11.00 |  |  | 97.90
1.50 |  |  | 13.35 | 12.00 |  |  | 106.8
1.60 |  |  | 14.69 | 13.00 |  |  | 115.7
1.80 |  |  | 16.02 | 14.00 |  |  | 124.6
2.00 |  |  | 17.80 | 15.00 |  |  | 133.5
注 铜板和条（热轧，冷轧）的制造牌号为T2,T3,T4和TU和TUP,其化学成分应符合YB145-71规定

## 特殊用冷轧黄铜条
3、特殊用冷轧黄铜条（YB555-65）
厚 度 （mm） | 宽度 （mm） | 长度 （mm） | 理论重量（kg/m2） （比重：8.8） | 厚 度 （mm） | 宽度 （mm） | 长度 （mm） | 理论重量（kg/m2） （比重：8.8）
0.20 | 200~300 | 500~1000 | 1.76 | 1.6 | 200~500 | 500~2000 | 14.08
0.25 |  |  | 2.20 | 1.8 |  |  | 15.84
0.30 | 200~400 |  | 2.64 | 2.0 |  |  | 17.60
0.35 |  |  | 3.08 | 2.5 |  |  | 22.00
0.40 | 200~500 |  | 3.52 | 2.75 |  |  | 24.20
0.45 |  |  | 3.96 | 3.0 |  |  | 26.40
0.50 |  | 500~2000 | 4.40 | 3.5 |  |  | 30.80
0.55 |  |  | 4.84 | 4.0 |  |  | 35.20
0.60 |  |  | 5.28 | 4.5 |  |  | 39.60
0.70 |  |  | 6.16 | 5.0 |  |  | 44.00
0.80 |  |  | 7.04 | 5.5 |  |  | 48.40
0.90 |  |  | 7.92 | 6.0 |  |  | 52.80
1.0 |  |  | 8.8 | 6.5 |  |  | 57.20
1.2 |  |  | 10.56 | 7.0 |  |  | 61.60
1.3 |  |  | 11.44 | 8.0 |  |  | 70.40
1.4 |  |  | 12.32 | 9.0 |  |  | 79.20
1.5 |  |  | 13.20 | 10.0 |  |  | 88.00
注 （1）标记举例：用H80制成的、厚度为0.8mm、宽度为300mm、长度为1000mm的1/2硬条标记为：
条H80-Y20.8x300x1000YB555-65。
（2）冷轧条分为定尺、倍尺和不定尺三种。

## 多面体的体积和表面积
多面体的体积和表面积
图形 | 尺寸符号 | 重心（G）
立方体 |  | 在对角线交点上
长方体∧棱柱∨ |  | G0=h/2
三棱柱 |  | Go=h/2
棱锥 |  | Go=h/4
棱台
圆柱和空心圆柱∧管∨ |  | Go=h/2
斜线直圆柱
直圆锥 |  | Go=h/4
圆台
球 |  | 在球心上
球扇形∧球楔∨ |  | Go=3/4(r-h/2)
球缺 |  | Go=3（2r-h)2/4(3r-h）
圆环体∧胎∨ |  | 在环中心上
球带体 |  | Go=h1+h/2
桶形 |  | 在轴交点上
椭球体 | a,b,c-半轴 | 在轴交点上
交叉圆柱体 |  | 在二轴交点上
梯形体

## 常用图形求面积、体积公式
常用图形求面积、体积公式
图形 |  | 尺寸符号 | 面积（F） 表面积（S） | 重心（G）
正方形 |  |  |  | 在对角线交点上
长方形 |  |  |  | 在对角线交点上
三角形 |  |  |  | GB=1/3BD CD=DA
平行四边形 |  |  |  | 对角线交点上
任意四边形
正多边形 |  |  |  | 在o点上
菱形 |  |  |  | 在对角线交点上
梯形
圆形 |  |  |  | 在圆心上
椭圆形 |  | a·b-主轴 | F= (π/4) a·b | 在主轴交点G上
扇形
弓形
圆环 |  |  |  | 在圆心O
部分圆环
新月形 |  |  |  | O1G=(π-P)L/2P
| L d/10 | 2d/10 3d/10 4d/10 | 5d/10 6d/10 7d/10 | 8d/10 9d/10
| P 0.40 | 0.79 1.18 1.56 | 1.91 2.25 2.55 | 2.81 3.02
抛物线形
等多边形 |  |  |  | 在内、外接圆心处

## 冷轧黄钢板
4、冷轧黄钢板（YB460-71）
厚度（mm） | 宽度和长度 （mm） | 理论重量（kg/m2）（比重：8.5） | 厚度（mm） | 宽度和长度 （mm） | 理论重量（kg/m2）（比重：8.5）
0.20 | 200~500 500~600 600~700 700~800 ＞800 | 1.70 | 2.00 | 200~500 500~600 600~700 700~800 ＞800 | 17.00
0.25 |  | 2.13 | 2.25 |  | 19.13
0.30 |  | 2.55 | 2.50 |  | 21.25
0.35 |  | 2.98 | 2.75 |  | 23.38
0.40 |  | 3.40 | 3.00 |  | 25.50
0.45 |  | 3.82 | 3.50 |  | 29.75
0.50 |  | 4.25 | 4.00 |  | 34.00
0.60 |  | 5.10 | 4.50 |  | 38.20
0.70 |  | 5.95 | 5.00 |  | 42.50
0.80 |  | 6.80 | 5.50 |  | 46.75
0.90 |  | 7.65 | 6.00 |  | 51.00
1.00 |  | 8.50 | 6.50 |  | 55.25
1.10 |  | 9.35 | 7.00 |  | 59.50
1.20 |  | 10.20 | 7.50 |  | 63.75
1.35 |  | 11.48 | 8.00 |  | 68.00
1.50 |  | 12.75 | 9.00 |  | 76.50
1.65 |  | 14.03 | 10.00 |  | 85.00
1.80 |  | 15.30
注 （1）冷轧软板仅供应H59，H62，H68，H80，H90，H96，HMn58-2，HPb59-1牌号。
（2）冷轧1/2硬板仅供应H62，H65，H68，H90，HMn58-2牌号。
（3）冷轧特硬板仅供应H62牌号。
（4）冷轧板材长度分为：定尺、倍尺和不定尺三种。其通常长度为500~2000mm，但长度不得小于宽度。

## 特殊用冷轧黄钢板
5、特殊用冷轧黄钢板（YB555-65）
厚度（mm） | 宽度和长度 （mm） | 理论重量（kg/m2）（比重：8.8） | 厚度（mm） | 宽度和长度 （mm） | 理论重量（kg/m2）（比重：8.8）
0.4 | 600x1200 700x1430 800x1500 1000x2000 | 3.52 | 2.25 | 600x1200 700x1430 800x1500 1000x2000 | 19.60
0.45 |  | 3.96 | 2.50 |  | 22.00
0.50 |  | 4.40 | 2.75 |  | 24.20
0.55 |  | 4.84 | 3.0 |  | 26.40
0.60 |  | 5.28 | 3.5 |  | 30.80
0.70 |  | 6.16 | 4.0 |  | 35.20
0.80 |  | 7.04 | 4.5 |  | 39.60
0.90 |  | 7.92 | 5.0 |  | 44.00
1.0 |  | 8.80 | 5.5 |  | 48.40
1.1 |  | 9.68 | 6.0 |  | 52.80
1.2 |  | 10.56 | 6.5 |  | 57.20
1.35 |  | 11.88 | 7.0 |  | 61.60
1.5 |  | 13.20 | 7.5 |  | 66.60
1.65 |  | 14.52 | 8.0 |  | 70.40
1.8 |  | 15.84 | 9.0 |  | 79.20
2.0 |  | 17.60 | 10.0 |  | 88.00
注 标记举例：用H90制成的、厚度为2.5mm、宽度为600mm、长度为1200mm的软板标记为：
板H90M2.5x600x1200xYB555-65。

## 铝及铝合金板
6、铝及铝合金板
厚度 （mm） | 理论重量（kg/m2） | 厚度 （mm） | 理论重量（kg/m2） | 厚度 （mm） | 理论重量（kg/m2） | 厚度 （mm） | 理论重量（kg/m2）
0.5 | 1.40 | 2.5 | 7.00 | 9.0 | 25.2 | 25 | 70.0
0.6 | 1.68 | 3.0 | 8.40 | 10.0 | 28.0 | 30 | 84.0
0.8 | 2.24 | 3.5 | 9.80 | 12.0 | 33.6 | 35 | 98.0
1.0 | 2.80 | 4.0 | 11.20 | 14.0 | 39.2 | 40 | 112.0
1.2 | 3.36 | 5.0 | 14.00 | 16.0 | 44.8 | 50 | 140.0
1.5 | 4.20 | 6.0 | 16.80 | 18.0 | 50.4 | 60 | 168.0
1.8 | 5.04 | 7.0 | 19.60 | 20.0 | 56.0 | 70 | 196.0
2.0 | 5.60 | 8.0 | 22.40 | 22.0 | 61.6 | 80 | 224.0
注 （1）板的宽度有1000，1200和500mm；板的长度有2000，3000和4000mm。
（2）理论重量按LY11，LY12和LD10等牌号铝合金的比重2.8计算，对于其他牌号的铝合金和工业纯铝，应乘以
下列换算系数：LD2-0.961；LF2-0.953；LF21-0.975；LC4-1.018；工业纯铝-0.967。

## 铅板
7、铅板（GB1470-79）
厚度 （mm） | 理论重量（kg/m2） | 厚度 （mm） | 理论重量（kg/m2） | 厚度 （mm） | 理论重量（kg/m2） | 厚度 （mm） | 理论重量（kg/m2）
1.0 | 11.37 | 3.0 | 34.11 | 5.0 | 56.85 | 9.0 | 102.33
1.5 | 17.06 | 3.5 | 39.80 | 6.0 | 68.22 | 10.0 | 113.70
2.0 | 22.74 | 4.0 | 45.48 | 7.0 | 79.59 | 12.0 | 136.44
2.5 | 28.43 | 4.5 | 51.17 | 8.0 | 90.96 | 16.0 | 170.55
注 （1）铅的化学成分按GB469-64标准。
（2）板材理论重量按比重为11.34计算，宽度按500mm进张。
（3）板材成卷供应，厚度大于15mm的板材，以片状供应，厚度不大于1.5mm的板材，应用木箱包装。

## 纯铜带
、纯铜带（YB464-64）
厚 度 （mm） | 宽度 （mm） | 长度 （m） | 理论重量（kg/m2） （比重：8.9） | 厚 度 （mm） | 宽度 （mm） | 长度 （m） | 理论重量（kg/m2） （比重：8.9）
0.05 | 18~150 | ≥20 | 0.44 | 0.50 | 18~300 | ≥10 | 4.45
0.06 |  |  | 0.53 | 0.55 |  |  | 4.90
0.07 |  |  | 0.62 | 0.60 |  |  | 5.34
0.08 |  |  | 0.71 | 0.65 |  |  | 5.79
0.09 |  |  | 0.80 | 0.70 |  |  | 6.23
0.10 | 18~300 |  | 0.89 | 0.75 |  |  | 6.68
0.12 |  |  | 1.07 | 0.80 |  |  | 7.12
0.15 |  |  | 1.34 | 0.85 |  |  | 7.57
0.18 |  |  | 1.60 | 0.90 |  |  | 8.01
0.20 |  |  | 1.78 | 1.00 |  |  | 8.90
0.22 |  |  | 1.96 | 1.10 |  |  | 9.79
0.25 |  |  | 2.23 | 1.20 |  | ≥7 | 10.68
0.30 |  |  | 2.67 | 1.30 |  |  | 11.57
0.35 |  |  | 3.12 | 14.40 |  |  | 12.46
0.40 |  |  | 3.56 | 1.50 |  |  | 13.35
0.45 |  |  | 4.01
注 纯铜带的制造牌号为T2，T3，T4，TUP，其化学成分符合YB145-71的规定。

## 铝带
9、铝带
宽 度 （mm） | 厚 度 （mm）
| 3 | 4 | 5 | 6 | 8 | 10 | 12
重 量 （kg/m）
10 | 0.080 | 0.107 | 0.134 0.161 0.268 0.335 0.402 0.536 0.670 0.804 1.072 1.340 1.608 | 0.161 | 0.214 | 0.268 | 0.322
12 | 0.096 | 0.129 |  | 0.193 | 0.257 | 0.322 | 0.386
15 | 0.121 | 0.161 |  | 0.241 | 0.322 | 0.402 | 0.482
20 | 0.161 | 0.214 |  | 0.322 | 0.429 | 0.568 | 0.643
25 | 0.201 | 0.268 |  | 0.402 | 0.568 | 0.670 | 0.804
30 | 0.241 | 0.332 |  | 0.482 | 0.643 | 0.804 | 0.965
40 | 0.322 | 0.429 |  | 0.643 | 0.858 | 1.072 | 1.286
50 | 0.402 | 0.536 |  | 0.804 | 1.072 | 1.340 | 1.608
60 | 0.482 | 0.643 |  | 0.965 | 1.286 | 1.608 | 1.930
80 | 0.643 | 0.858 |  | 1.286 | 1.715 | 2.144 | 2.573
100 | 0.804 | 1.072 |  | 1.608 | 2.144 | 2.680 | 3.216
120 | 0.965 | 1.286 |  | 1.930 | 2.573 | 3.216 | 3.859
注 表中重量系以LY11，LY12，（比重2.8）为准，其他合金应乘以下列系数：
L1~L6-0.967；LF2-0.953；LF21-0.975。

## 热轧铜条
1、热轧铜条（YB459-64）
厚 度 （mm） | 宽度 （mm） | 长度 （mm） | 理论重量（kg/m2） （比重：8.9） | 厚 度 （mm） | 宽度 （mm） | 长度 （mm） | 理论重量（kg/m2） （比重：8.9）
4.0 | 200~500 | ≥1000 | 35.60 | 8.0 | 200~500 | ≥1000 | 71.20
4.5 |  |  | 40.05 | 9.0 |  |  | 80.10
5.0 |  |  | 44.05 | 10.0 |  |  | 89.0
5.5 |  |  | 48.95 | 11.0 |  |  | 97.9
6.0 |  |  | 53.40 | 12.0 |  |  | 106.8
6.5 |  |  | 57.85 | 13.0 |  |  | 115.7
7.0 |  |  | 62.30 | 14.0 |  |  | 124.6
7.5 |  |  | 66.75 | 15.0 |  |  | 133.5

## 英国标准线规（BWG)号数与线径的关系
（二）英国标准线规（BWG)号数与线径的关系
线规号码 | in. | mm | 线规号码 | in. | mm | 线规号码 | in. | mm
0 | 0.324 | 8.230 | 14 | 0.080 | 2.032 | 28 | 0.0148 | 0.376
1 | 0.300 | 7.020 | 15 | 0.072 | 1.829 | 29 | 0.0136 | 0.345
2 | 0.276 | 7.010 | 16 | 0.064 | 1.626 | 30 | 0.0124 | 0.315
3 | 0.252 | 6.401 | 17 | 0.056 | 1.422 | 31 | 0.0116 | 0.295
4 | 0.232 | 5.893 | 18 | 0.048 | 1.219 | 32 | 0.0108 | 0.274
5 | 0.212 | 5.385 | 19 | 0.040 | 1.016 | 33 | 0.0100 | 0.254
6 | 0.192 | 4.877 | 20 | 0.036 | 0.914 | 34 | 0.0092 | 0.234
7 | 0.176 | 4.470 | 21 | 0.032 | 0.813 | 35 | 0.0084 | 0.213
8 | 0.160 | 4.064 | 22 | 0.028 | 0.711 | 36 | 0.0076 | 0.193
9 | 0.144 | 3.658 | 23 | 0.024 | 0.610 | 37 | 0.0068 | 0.173
10 | 0.128 | 3.251 | 24 | 0.022 | 0.559 | 38 | 0.0060 | 0.152
11 | 0.116 | 2.946 | 25 | 0.020 | 0.508 | 39 | 0.0052 | 0.132
12 | 0.104 | 2.642 | 26 | 0.018 | 0.457 | 40 | 0.0048 | 0.122
13 | 0.092 | 2.337 | 27 | 0.0164 | 0.417 | 41 | 0.0044 | 0.112

## 刺钢丝
三）刺钢丝规格和重量
说 明 和 用 途 | 钢丝划号 （号） | 刺间距离 （mm） | 每kg长度 （m） | 重量 （kg/km）
刺钢丝又名刺铁丝，俗称“花园铅丝”（因常作花园围墙篱笆之用，故名），系以镀锌钢丝经机器铰缠而成（一般用#12或#14钢丝制作）。适于作各种围墙（尤其是公园围墙和临时建筑场地 的围墙）篱笆或障碍物用。 | 12 | 65 | 6.4 | 156
|  | 75 | 7.2 | 139
|  | 100 | 7.9 | 127
|  | 125 | 8.6 | 116
| 14 | 65 | 10.9 | 91.8
|  | 75 | 11.5 | 86.9
|  | 100 | 13.0 | 76.9
|  | 125 | 14.0 | 71.4
注 （1）刺钢丝规格的注写方法为“钢丝直径（号数）x尖数x刺间距离”，或“钢丝直径（号数）x刺间距离”。
（2）表列刺钢丝的“每kg长度”和“重量”，仅供参考。

## 刻痕钢丝
四）刻痕钢丝规格和重量
直径 (mm) | 断面积 (mm2) | 重量 (kg/m） | 抗 拉 强 度 （kg/mm2) |  | 屈 服 强 度 （kg/mm2)
|  |  | I组 | II组 | I组 | II组
2.5 | 4.90 | 0.034 | 190 | 160 | 152 | 128
3 | 7.06 | 0.056 | 180 | 150 | 144 | 120
4 | 12.56 | 0.094 | 170 | 140 | 136 | 112
5 | 19.63 | 0.150 | 160 | 130 | 126 | 104
注 刻痕钢丝是由预应力混凝土结构用碳素钢丝（冷拔高强度钢丝）在经特制的“刻痕机”进行刻痕而制成的
预应力钢筋混凝土结构用的钢丝。

## 钢丝网
五）钢丝网规格和重量
号数 | 钢丝直径(mm) | 重量(kg/m2) | 号数 | 钢丝直径(mm) | 重量(kg/m2) | 号数 | 钢丝直径(mm) | 重量(kg/m2) | 号数 | 钢丝直径(mm) | 重量(kg/m2)
20 | 1.6 | 1.5 | 6 | 2.0 | 6.7 | 2.5 | 0.7 | 2.0 | 1 | 0.3 | 0.9
| 3.0 | 5.1 | 5.5 | 0.5 | 0.6 | 2.2 | 0.45 | 1.0 |  | 0.35 | 1.2
18 | 1.6 | 1.7 |  | 1.6 | 4.7 |  | 0.6 | 1.6 | 0.9 | 0.25 | 0.7
| 3.0 | 5.7 |  | 2.0 | 7.2 |  | 0.8 | 2.9 |  | 0.3 | 1.0
16 | 1.6 | 1.9 | 5 | 0.7 | 1.1 | 2 | 0.4 | 0.9 |  | 0.4 | 1.6
| 3.0 | 6.3 |  | 1.4 | 4.1 |  | 0.5 | 1.3 | 0.8 | 0.22 | 0.6
14 | 1.4 | 1.7 |  | 2.2 | 8.9 |  | 0.6 | 1.9 |  | 0.28 | 0.9
| 2.5 | 4.9 | 4.5 | 0.5 | 0.7 |  | 1.2 | 6.0 |  | 0.3 | 1.0
12 | 1.2 | 1.4 |  | 1.0 | 2.3 | 1.8 | 0.4 | 0.9 | 0.7 | 0.2 | 0.6
| 2.5 | 5.7 |  | 1.8 | 6.8 |  | 0.5 | 1.4 |  | 0.25 | 0.9
11 | 1.2 | 1.5 | 4 | 0.6 | 1.0 |  | 0.7 | 2.6 |  | 0.30 | 1.2
| 2.5 | 6.1 |  | 1.0 | 2.6 | 1.6 | 0.3 | 0.6 | 0.63 | 0.22 | 0.7
10 | 1.0 | 1.2 |  | 1.4 | 4.8 |  | 0.4 | 1.0 |  | 0.25 | 0.9
| 2.5 | 6.6 | 3.5 | 0.7 | 1.5 |  | 0.45 | 1.3 |  | 0.28 | 1.2
9 | 1.0 | 1.3 |  | 1.0 | 2.9 | 1.4 | 0.30 | 0.7 | 0.56 | 0.22 | 0.8
| 2.2 | 5.7 |  | 1.2 | 4.0 |  | 0.35 | 0.9 |  | 0.25 | 1.0
8 | 0.7 | 0.7 | 3.2 | 0.45 | 0.7 |  | 0.65 | 2.7 |  | 0.28 | 1.2
| 1.2 | 2.1 |  | 0.9 | 2.7 | 1.2 | 0.28 | 0.7 | 0.5 | 0.22 | 0.9
| 1.8 | 4.5 |  | 1.2 | 4.3 |  | 0.35 | 1.0 |  | 0.25 | 1.1
7 | 0.7 | 0.8 | 2.8 | 0.4 | 0.7 |  | 0.4 | 1.3 |  | 0.3 | 1.5
| 1.2 | 2.3 |  | 0.7 | 1.8 | 1.1 | 0.28 | 0.7 | 0.45 | 0.2 | 0.8
| 1.8 | 5.0 |  | 1.0 | 3.6 |  | 0.35 | 1.1 |  | 0.25 | 1.2
6 | 0.7 | 0.9 | 2.5 | 0.4 | 0.7 |  | 0.40 | 1.4 |  | 0.2 | 0.9
| 1.2 | 2.7 |  | 0.5 | 1.1 | 1 | 0.25 | 0.7 | 0.4 | 0.25 | 1.3

## 钢板网
六）钢板网规格和重量
品 种 | 规 格 (mm) | [5 empty] | 每张大约重量(kg) | 生产单位
| 丝梗厚度 h | 孔眼宽度 T | 丝梗宽度 b | 节 距 t | 网面宽度 B | 网面长度 L
小 | 0.5 | 9 | 1 | 25 | 1800 | 600 | 0.875 | 上海中国钢板网厂
[5 empty] | 2000 |  | 0.875
| 0.6 | 9 | 1 | 25 | 1800 | 600 | 1.000
[5 empty] | 2000 |  | 1.125
| 0.7 | 9 | 1 | 25 | 1800 | 600 | 1.125
[5 empty] | 2000 |  | 1.250
网 | 0.75 | 9 | 1 | 25 | 1800 | 600 | 1.250
[5 empty] | 2000 |  | 1.375
| 0.8 | 9 | 1 | 25 | 1800 | 600 | 1.375
[5 empty] | 2000 |  | 1.500
| 1 | 9 | 1 | 25 | 1500 | 600 | 1.625
[5 empty] | 1800 |  | 1.875
[5 empty] | 2000 |  | 2.125
大 | 0.5 | 7 | 1.2 | 2.5 | 1800 | 2800 | 5.85 | 上海中国钢板网厂
| 1 | 7 | 1.2 | 25 | 1800 | 2800 | 11.70
|  | 9 | 1.2 | 25 | 1500 | 3000 | 7.95
[5 empty] | 1800 | 3600 | 11.70
|  | 9 | 1.1 | 25 | 2000 | 4000 | 14.76
|  | 11 | 1.6 | 40 | 1800 | 3600 | 11.70
[5 empty] | 2000 | 4000 | 14.60
| 1.2 | 7 | 1.2 | 25 | 1800 | 2800 | 14.04
|  | 9 | 1.2 | 25 | 1800 | 3600 | 14.04
|  |  | 1.1 | 25 | 2000 | 4000 | 17.71
|  | 11 | 1.6 | 40 | 1800 | 3600 | 14.04
网 |  |  |  |  | 2000 | 4000 | 17.71
| 1.5 | 11 | 1.6 | 40 | 1800 | 3600 | 17.55
|  | 17 | 2.3 | 65 | 2000 | 4000 | 22.14
| 2 | 17 | 2.3 | 65 | 1500 | 3000 | 15.90
[5 empty] | 1800 | 3600 | 23.41
[5 empty] | 2000 | 4000 | 29.52
|  | 22 | 3.0 | 75 | 1500 | 3000 | 15.90
[5 empty] | 1800 | 3600 | 23.41
[5 empty] | 2000 | 4000 | 29.52
|  | 27 | 3.8 | 100 | 2000 | 4000 | 29.52
| 3 | 36 | 4.6 | 115 | 2000 | 4000 | 44.28
|  | 45 | 6.1 | 150

## 钢丝纱
七）钢丝纱（窗纱）规格和重量
规 格 | 面 积（m2/卷） | 重 量
|  | （kg/卷） | （kg/m2）
14目3x100 | 27.87 | 12.5 | 0.448
14目4x100 | 37.16 | 16.6 | 0.448
16目3x100 | 27.87 | 13.5 | 0.484
16目4x100 | 37.16 | 18.0 | 0.484

## 紫铜丝布
（八）紫铜丝布（紫铜纱）规格和重量
网 孔 目 | 铜 丝 线 号 | 净 重(kg/m2） | 网 孔 目 | 铜 丝 线 号 | 净 重(kg/m2） | 网 孔 目 | 铜 丝 线 号 | 净 重(kg/m2）
8 | 22 | 2.691 | 30 | 30 | 2.5116 | 65 | 36 | 1.9734
10 | 24 | 2.691 | 35 | 31 | 1.9734 | 70 | 36 | 1.9734
12 | 24 | 3.0498 | 40 | 32 | 1.9734 | 75 | 37 | 1.9734
16 | 26 | 2.1528 | 45 | 33 | 1.9734 | 80 | 37 | 1.9734
20 | 27 | 2.1528 | 50 | 34 | 1.9734 | 100 | 39 | 1.7940
24 | 30 | 2.1528 | 55 | 35 | 1.9734
28 | 30 | 2.3322 | 60 | 35 | 1.7940

## 黄铜丝布
（九）黄铜丝布（黄铜纱）规格和重量
网 孔 目 | 铜 丝 线 号 | 净 重(kg/m2） | 网 孔 目 | 铜 丝 线 号 | 净 重(kg/m2） | 网 孔 目 | 铜 丝 线 号 | 净 重(kg/m2）
8 | 24 | 1.5787 | 24 | 34 | 0.8611 | 50 | 38 | 0.6458
10 | 26 | 1.2375 | 26 | 34 | 0.8252 | 60 | 41 | 0.3947
12 | 27 | 1.2558 | 28 | 36 | 0.5386 | 70 | 42 | 0.3347
14 | 27 | 1.3276 | 30 | 36 | 0.5741 | 80 | 43 | 0.3767
16 | 32 | 0.6100 | 32 | 36 | 0.6100 | 90 | 43 | 0.4306
18 | 33 | 0.6100 | 34 | 36 | 0.6279 | 100 | 43 | 0.5023
20 | 33 | 0.7176 | 36 | 36 | 0.7176 | 110 | 44 | 0.3347
22 | 33 | 0.8611 | 40 | 36 | 0.4844 | 120 | 44 | 0.4485

## 铝及铝合金直角角型材
1、铝及铝合金直角角型材（XC111）
序 号 | 主要尺寸（mm） |  | 截面面积（mm2） | 理论重量（kg/m） | 序 号 | 主要尺寸（mm） |  | 截面面积（mm2） | 理论重量（kg/m） | 序 号 | 主要尺寸（mm） |  | 截面面积（mm2） | 理论重量（kg/m）
| H=B | b |  |  |  | H=B | b |  |  |  | H=B | b
1 | 12 | 1 | 0.234 | 0.065 | 25 | 25 | 1.3 | 0.734 | 0.204 | 49 | 38.3 | 5 | 3.590 | 0.998
2 | 12 | 2 | 0.440 | 0.122 | 26 | 25 | 1.6 | 0.777 | 0.216 | 50 | 38.3 | 6.3 | 4.444 | 1.235
3 | 12.5 | 1.6 | 0.377 | 0.105 | 27 | 25 | 2 | 0.964 | 0.268 | 51 | 40 | 2 | 1.564 | 0.435
4 | 15 | 1 | 0.294 | 0.082 | 28 | 25 | 2.5 | 1.189 | 0.331 | 52 | 40 | 2.5 | 1.944 | 0.540
5 | 15 | 1.2 | 0.353 | 0.098 | 29 | 25 | 3 | 1.410 | 0.392 | 53 | 40 | 3 | 2.320 | 0.645
6 | 15 | 1.5 | 0.434 | 0.121 | 30 | 25 | 3.2 | 1.509 | 0.429 | 54 | 40 | 3.5 | 2.671 | 0.743
7 | 15 | 2 | 0.564 | 0.157 | 31 | 25 | 3.5 | 1.641 | 0.456 | 55 | 40 | 3.5 | 2.694 | 0.749
8 | 15 | 3 | 0.820 | 0.223 | 32 | 25 | 4 | 1.857 | 0.516 | 56 | 40 | 4 | 3.057 | 0.850
9 | 16 | 1.6 | 0.429 | 0.119 | 33 | 25 | 5 | 2.242 | 0.623 | 57 | 40 | 5 | 3.750 | 1.043
10 | 16 | 2.4 | 0.726 | 0.202 | 34 | 27 | 2 | 1.041 | 0.289 | 58 | 45 | 4 | 3.475 | 0.961
11 | 18 | 1.5 | 0.524 | 0.146 | 35 | 27 | 2 | 1.090 | 0.303 | 59 | 45 | 5 | 4.277 | 1.189
12 | 18 | 2 | 0.684 | 0.190 | 36 | 30 | 1.5 | 0.884 | 0.246 | 60 | 50 | 3 | 2.920 | 0.812
13 | 19 | 1.6 | 0.585 | 0.163 | 37 | 30 | 2 | 1.164 | 0.324 | 61 | 50 | 4 | 3.857 | 1.072
14 | 19 | 2.4 | 0.861 | 0.239 | 38 | 30 | 2.5 | 1.438 | 0.400 | 62 | 50 | 5 | 4.777 | 1.328
15 | 19 | 3.2 | 1.125 | 0.313 | 39 | 30 | 3 | 1.720 | 0.478 | 63 | 50 | 6 | 5.655 | 1.572
16 | 20 | 1 | 0.397 | 0.110 | 40 | 30 | 4 | 2.240 | 0.623 | 64 | 50 | 6.5 | 6.110 | 1.699
17 | 20 | 1.2 | 0.473 | 0.131 | 41 | 32 | 2.4 | 1.491 | 0.415 | 65 | 50 | 12 | 10.600 | 2.947
18 | 20 | 1.5 | 0.584 | 0.162 | 42 | 32 | 3.2 | 1.957 | 0.554 | 66 | 60 | 5 | 5.777 | 1.606
19 | 20 | 2 | 0.764 | 0.212 | 43 | 32 | 3.5 | 2.131 | 0.592 | 67 | 60 | 6 | 6.855 | 1.906
20 | 20 | 3 | 1.140 | 0.137 | 44 | 32 | 6.5 | 3.723 | 1.036 | 68 | 75 | 7 | 10.010 | 2.783
21 | 20 | 4 | 1.475 | 0.410 | 45 | 35 | 3 | 2.005 | 0.557 | 69 | 75 | 8 | 11.360 | 3.158
22 | 20.5 | 1.6 | 0.633 | 0.176 | 46 | 35 | 4 | 2.657 | 0.739 | 70 | 75 | 10 | 14.000 | 3.892
23 | 23 | 2 | 0.680 | 0.245 | 47 | 38 | 2.4 | 1.773 | 0.498 | 71 | 90 | 5 | 8.750 | 2.433
24 | 25 | 1.2 | 0.597 | 0.166 | 48 | 38.3 | 3.5 | 2.562 | 0.712 | 72 | 90 | 8 | 13.760 | 3.825
注 （1）铝及铝合金型材的尺寸、规格等摘自冶金工业部1970年颁发的《铝及铝镁合金挤压型材》。
（2）表内理论重量均按LY12合金比重（2.78）进行计算，其他材料的比重及换算系数如下：L1~L7（2.71）-0.975；
LF2（2.68）-0.964；LF11（2.65）-0.953；LF21（2.73）-0.982；LD2（2.70）-0.971；
LY11（2.80）-1.007；LY12（2.78）-1.000。
（3）铝型材主要生产单位有哈尔滨和西北铝加工厂等。西北铝加工厂的产品断面为100~400cm2，宽度小于530mm。
（4）铝及铝合金型材规格的表示方法是型材类别组号加序号，如XC111-4，其中，XC表示型材，后面的数字依次为
类别、组号，连字符后的数字为顺序号。

## 铝及铝合金直丁字型材
2、铝及铝合金直丁字型材（XC211）
序 号 | 主要尺寸（mm） |  |  | 截面面积（cm2） | 理论重量（kg/m） | 序 号 | 主要尺寸（mm） |  |  | 截面面积（cm2） | 理论重量（kg/m）
| H | B | b |  |  |  | H | B | b
1 | 15 | 25 | 1 | 0.405 | 0.113 | 34 | 32 | 45 | 3 | 2.259 | 0.628
2 | 19 | 50 | 2 | 1.378 | 0.383 | 35 | 32 | 48 | 2.4 | 1.874 | 0.521
3 | 20 | 20 | 2 | 0.760 | 0.211 | 36 | 32 | 50 | 3 | 2.423 | 0.674
4 | 20 | 30 | 1.5 | 0.740 | 0.206 | 37 | 35 | 32 | 1.5 | 1.000 | 0.278
5 | 20 | 35 | 2 | 1.060 | 0.295 | 38 | 35 | 35 | 4 | 2.713 | 0.754
6 | 20 | 37 | 2 | 1.117 | 0.311 | 39 | 35 | 40 | 2 | 1.468 | 0.408
7 | 20 | 42 | 2 | 1.200 | 0.334 | 40 | 37 | 42 | 2 | 1.500 | 0.417
8 | 20 | 42 | 2 | 1.240 | 0.345 | 41 | 38 | 44 | 5 | 3.910 | 1.087
9 | 20 | 45 | 2 | 1.860 | 0.517 | 42 | 38 | 50 | 3.5 | 3.026 | 0.841
10 | 20 | 90 | 2 | 2.160 | 0.600 | 43 | 38 | 50 | 4.8 | 3.990 | 1.109
11 | 21 | 53 | 1.8 | 1.300 | 0.361 | 44 | 39 | 75 | 5 | 5.510 | 1.532
12 | 22 | 48 | 1.4 | 1.960 | 0.267 | 45 | 40 | 36 | 5 | 3.350 | 0.933
13 | 25 | 29 | 1.6 | 0.847 | 0.25 | 46 | 40 | 45 | 3 | 2.479 | 0.689
14 | 25 | 35 | 1.5 | 0.890 | 0.247 | 47 | 40 | 45 | 4 | 3.274 | 0.910
15 | 25 | 38 | 2.5 | 1.510 | 0.420 | 48 | 40 | 68 | 3 | 3.300 | 0.917
16 | 25 | 40 | 2 | 1.280 | 0.356 | 49 | 40 | 130 | 6 | 9.840 | 2.736
17 | 25 | 45 | 2.5 | 1.726 | 0.480 | 50 | 42 | 64 | 4 | 4.100 | 1.140
18 | 25 | 45 | 3 | 2.019 | 0.561 | 51 | 45 | 40 | 2.2 | 1.860 | 0.517
19 | 25 | 45 | 4 | 2.708 | 0.753 | 52 | 50 | 70 | 4 | 4.640 | 1.300
20 | 25 | 48 | 1.4 | 1.012 | 0.288 | 53 | 51 | 51 | 2.4 | 2.443 | 0.679
21 | 25 | 48 | 1.5 | 1.082 | 0.301 | 54 | 54 | 50 | 3 | 3.040 | 0.845
22 | 25 | 50 | 2 | 1.499 | 0.417 | 55 | 54 | 68 | 3 | 3.608 | 1.003
23 | 25 | 50 | 2.5 | 1.851 | 0.515 | 56 | 64 | 50 | 5 | 5.781 | 1.607
24 | 26 | 38 | 2.5 | 1.554 | 0.432 | 57 | 63 | 50 | 2 | 2.320 | 0.645
25 | 27 | 70 | 2 | 1.920 | 0.534 | 58 | 70 | 37 | 2 | 2.100 | 0.584
26 | 29 | 38 | 1.6 | 1.055 | 0.293 | 59 | 70 | 55 | 2 | 2.460 | 0.684
27 | 29 | 58 | 2.5 | 2.180 | 0.606 | 60 | 74 | 66 | 6 | 8.080 | 2.246
28 | 29 | 58 | 3.5 | 2.991 | 0.831 | 61 | 75 | 40 | 3 | 3.400 | 0.945
29 | 30 | 40 | 1.5 | 1.040 | 0.289 | 62 | 80 | 50 | 2 | 2.560 | 0.712
30 | 30 | 40 | 2 | 1.370 | 0.381 | 63 | 80 | 60 | 3 | 4.110 | 1.143
31 | 30 | 45 | 3 | 2.150 | 0.597 | 64 | 83 | 50 | 3 | 3.953 | 1.099
32 | 30 | 56 | 4 | 3.280 | 0.912 | 65 | 90 | 77 | 10 | 15.700 | 4.365
33 | 30 | 68 | 6.5 | 6.100 | 1.696

## 热轧铜板
1、热轧铜板（YB459-64）
厚度（mm） | 宽 度 （mm） | [7 empty] | 理论重量（kg/m2） （比重：8.9）
| 600~900 | 1000~1200 | 1300~1500 | 1600~1800 | 1900~2200 | 2300~2500 | 2600~2800 | 2900~3000
最 大 长 度 （mm）
5.0 | 3500 | 4000 | 6000 | 6000 |  |  |  |  | 44.50
5.5 | 3500 | 4000 | 6000 | 6000 |  |  |  |  | 48.95
6.0 | 3500 | 4000 | 6000 | 6000 |  |  |  |  | 53.40
6.5 | 3500 | 4000 | 6000 | 6000 |  |  |  |  | 57.85
7.0 | 3500 | 4000 | 6000 | 6000 |  |  |  |  | 62.30
7.5 | 3500 | 4000 | 6000 | 6000 |  |  |  |  | 66.75
8.0 | 4000 | 5000 | 6000 | 5500 | 4800 | 4200 | 3700 | 3500 | 71.20
9.0 | 4000 | 5000 | 6000 | 5000 | 4200 | 3700 | 3300 | 3100 | 80.10
10.0 | 4000 | 5000 | 5500 | 4500 | 3800 | 3300 | 3000 | 3000 | 89.0
11.0 | 4000 | 5000 | 5000 | 4000 | 3400 | 3300 | 2800 |  | 97.9
12.0 | 4000 | 5000 | 4500 | 3800 | 3100 | 2800 |  |  | 106.8
13.0 | 4000 | 5000 | 4000 | 3600 | 2900 |  |  |  | 115.7
14.0 | 4000 | 4500 | 3800 | 3300 | 2700 |  |  |  | 124.6
15.0 | 4500 | 4300 | 3600 | 3100 | 2500 |  |  |  | 133.5
16.0 | 4500 | 4300 | 3400 | 2000 | 2400 |  |  |  | 142.4
17.0 | 4500 | 4000 | 3200 | 2700 | 2200 |  |  |  | 151.3
18.0 | 4500 | 3900 | 3000 | 2600 |  |  |  |  | 160.2
19.0 | 4500 | 3700 | 2800 | 2400 |  |  |  |  | 169.1
20.0 | 4500 | 3500 | 2600 | 2300 |  |  |  |  | 178.0
21.0 | 4000 | 3300 | 2500 | 2200 |  |  |  |  | 186.9
22.0 | 4000 | 3000 | 2400 | 2100 |  |  |  |  | 195.8
23.0 | 4000 | 3000 | 2400 | 2000 |  |  |  |  | 204.7
24.0 | 3500 | 2800 | 2200 | 1900 |  |  |  |  | 213.6
25.0 | 3500 | 2800 | 2000 | 1800 |  |  |  |  | 222.5
注 热轧板的宽度按100mm进级。

## 铝及铝合金等边等壁工字型材
4、铝及铝合金等边等壁工字型材（XC511）
序 号 | 主要尺寸（mm） |  |  | 截面面积 （mm2） | 理论重量 （kg/m）
| H | B | b
1 | 23 | 38 | 1.2 | 1.178 | 0.327
2 | 26 | 34.5 | 3.5 | 3.157 | 0.875
3 | 57 | 48 | 8 | 11.000 | 3.058
4 | 68 | 38 | 2.5 | 3.509 | 0.976
5 | 86 | 60 | 6 | 11.600 | 3.225

## 铝及铝合金等边等壁Z字形型材
4、铝及铝合金等边等壁Z字形型材(XC411)
序 号 | 主要尺寸（mm） |  |  | 截面面积（cm2） | 理论重量（kg/m） | 序 号 | 主要尺寸（mm） |  |  | 截面面积（cm2） | 理论重量（kg/m）
| H | B | b |  |  |  | H | B | b
1 | 12.7 | 15.9 | 1.6 | 0.688 | 0.191 | 11 | 38 | 25 | 3 | 2.613 | 0.726
2 | 20 | 15 | 1.2 | 0.578 | 0.163 | 12 | 44 | 25 | 4 | 3.690 | 1.001
3 | 20 | 15 | 1.5 | 0.721 | 0.200 | 13 | 50 | 19 | 2.5 | 2.102 | 0.584
4 | 25 | 18 | 1.5 | 0.885 | 0.246 | 14 | 80 | 30 | 3 | 4.020 | 1.118
5 | 25 | 23 | 3.5 | 2.267 | 0.630 | 15 | 80 | 35 | 4 | 5.680 | 1.579
6 | 31 | 25 | 2.5 | 1.900 | 0.528 | 16 | 80 | 40 | 4 | 6.080 | 1.690
7 | 32 | 14 | 1.9 | 1.000 | 0.303 | 17 | 100 | 30 | 3 | 4.620 | 1.284
8 | 34 | 25 | 3.5 | 2.764 | 0.768 | 18 | 100 | 35 | 4 | 6.480 | 1.801
9 | 36 | 26 | 2.5 | 2.075 | 0.577 | 19 | 100 | 40 | 4 | 6.880 | 1.913
10 | 36 | 31.5 | 3.2 | 2.960 | 0.823

## 铝及铝合金槽形型材
3、铝及铝合金槽形型材（XC311）
序 号 | 主要尺寸（mm） |  |  | 截面面积（cm2） | 理论重量（kg/m） | 序 号 | 主要尺寸（mm） |  |  | 截面面积（cm2） | 理论重量（kg/m）
| H | B | b |  |  |  | H | B | b
1 | 13 | 13 | 1.6 | 0.561 | 0.156 | 31 | 45 | 40 | 3 | 3.638 | 1.011
2 | 13 | 34 | 3.5 | 2.579 | 0.717 | 32 | 46 | 25 | 5 | 4.300 | 1.195
3 | 20 | 15 | 1.3 | 0.620 | 0.172 | 33 | 50 | 20 | 4 | 5.331 | 0.926
4 | 21 | 28 | 4 | 2.868 | 0.797 | 34 | 50 | 30 | 2 | 2.120 | 0.589
5 | 25 | 13 | 2.4 | 1.134 | 0.315 | 35 | 50 | 30 | 4 | 4.131 | 1.148
6 | 25 | 15 | 1.5 | 0.795 | 0.221 | 36 | 55 | 25 | 5 | 4.819 | 1.340
7 | 25 | 18 | 1.5 | 0.870 | 0.242 | 37 | 55 | 30 | 3 | 3.299 | 0.917
8 | 25 | 18 | 2 | 1.140 | 0.317 | 38 | 60 | 25 | 4 | 4.131 | 1.148
9 | 25 | 20 | 2.5 | 1.520 | 0.423 | 39 | 60 | 35 | 5 | 6.000 | 1.668
10 | 25 | 20 | 4 | 2.280 | 0.634 | 40 | 60 | 40 | 4 | 4.480 | 1.245
11 | 25 | 25 | 5 | 3.250 | 0.904 | 41 | 63 | 38.3 | 4.8 | 6.275 | 1.744
12 | 30 | 15 | 1.5 | 0.870 | 0.242 | 42 | 64 | 38 | 4 | 5.300 | 1.473
13 | 30 | 18 | 1.5 | 0.960 | 0.267 | 43 | 70 | 25 | 3 | 3.449 | 0.959
14 | 30 | 20 | 2 | 1.335 | 0.371 | 44 | 70 | 25 | 5 | 5.500 | 1.529
15 | 30 | 22 | 6 | 3.870 | 1.076 | 45 | 70 | 26 | 3.2 | 3.700 | 1.028
16 | 32 | 25 | 1.8 | 1.437 | 0.399 | 46 | 70 | 30 | 4 | 4.931 | 1.371
17 | 32 | 25 | 2.5 | 1.925 | 0.535 | 47 | 70 | 40 | 5 | 7.080 | 1.968
18 | 35 | 20 | 2.5 | 1.770 | 0.492 | 48 | 75 | 45 | 5 | 7.831 | 2.177
19 | 35 | 30 | 2 | 1.833 | 0.510 | 49 | 80 | 30 | 4.5 | 6.010 | 1.671
20 | 38 | 50 | 5 | 6.560 | 1.824 | 50 | 80 | 35 | 4.5 | 6.414 | 1.783
21 | 40 | 18 | 2 | 1.453 | 0.404 | 51 | 80 | 35 | 6 | 8.280 | 2.302
22 | 40 | 18 | 2.5 | 1.795 | 0.499 | 52 | 80 | 40 | 4 | 6.131 | 1.704
23 | 40 | 18 | 3 | 2.129 | 0.592 | 53 | 80 | 40 | 6 | 8.900 | 2.474
24 | 40 | 21 | 4 | 2.960 | 0.823 | 54 | 80 | 60 | 4 | 7.480 | 2.079
25 | 40 | 25 | 2 | 1.730 | 0.481 | 55 | 90 | 50 | 6 | 10.680 | 2.969
26 | 40 | 25 | 3 | 2.549 | 0.709 | 56 | 100 | 40 | 6 | 10.080 | 2.802
27 | 40 | 30 | 3.5 | 3.250 | 0.904 | 57 | 100 | 48 | 6.3 | 11.550 | 3.211
28 | 40 | 32 | 3 | 2.978 | 0.828 | 58 | 100 | 50 | 5 | 9.580 | 2.663
29 | 40 | 50 | 4 | 5.280 | 1.468 | 59 | 128 | 40 | 9 | 17.100 | 4.754
30 | 45 | 20 | 3 | 2.370 | 0.659

## 冷拔（轧）无缝钢管1
2、冷拔（轧）无缝钢管(YB231-70)
外径 (mm) | 壁 厚 (mm)
| 0.25 | 0.30 | 0.40 | 0.50 | 0.60 | 0.80 | 1.0 | 1.2 | 1.4 | 1.5 | 1.6 | 1.8 | 2.0 | 2.2 | 2.5 | 2.8 | 3.0 | 3.2 | 3.5 | 4.0 | 4.5 | 5.0
钢 管 理 论 重 量 (kg/m)
50 | [6 empty] | 1.21 | 1.44 | 1.68 | 1.79 | 1.91 | 2.14 | 2.37 | 2.59 | 2.93 | 3.25 | 3.48 | 3.70 | 4.01 | 4.54 | 5.05 | 5.55
(51) | [6 empty] | 1.23 | 1.47 | 1.71 | 1.83 | 1.96 | 2.18 | 2.42 | 2.64 | 2.99 | 3.32 | 3.55 | 3.79 | 4.10 | 4.64 | 5.16 | 5.67
53 | [6 empty] | 1.28 | 1.53 | 1.78 | 1.91 | 2.03 | 2.27 | 2.52 | 2.76 | 3.11 | 3.46 | 3.70 | 3.94 | 4.27 | 4.83 | 5.38 | 5.92
(54) | [6 empty] | 1.31 | 1.59 | 1.82 | 1.94 | 2.07 | 2.31 | 2.56 | 2.81 | 3.18 | 3.53 | 3.77 | 4.02 | 4.36 | 4.93 | 5.49 | 6.04
56 | [6 empty] | 1.36 | 1.62 | 1.89 | 2.02 | 2.15 | 2.40 | 2.66 | 2.92 | 3.30 | 3.66 | 3.92 | 4.17 | 4.53 | 5.13 | 5.71 | 6.29
(57) | [6 empty] | 1.38 | 1.65 | 1.92 | 2.05 | 2.18 | 2.45 | 2.71 | 2.97 | 3.36 | 3.74 | 4.00 | 4.25 | 4.62 | 5.23 | 5.83 | 6.41
60 | [6 empty] | 1.46 | 1.74 | 2.02 | 2.16 | 2.31 | 2.58 | 2.86 | 3.13 | 3.55 | 3.94 | 4.22 | 4.49 | 4.88 | 5.52 | 6.16 | 6.78
63 | [6 empty] | 1.53 | 1.83 | 2.13 | 2.27 | 2.42 | 2.71 | 3.01 | 3.30 | 3.72 | 4.15 | 4.44 | 4.73 | 5.13 | 5.81 | 6.49 | 7.14
65 | [6 empty] | 1.58 | 1.89 | 2.20 | 2.35 | 2.50 | 2.80 | 3.11 | 3.40 | 3.85 | 4.29 | 4.59 | 4.89 | 5.31 | 6.02 | 6.71 | 7.40
(68) | [6 empty] | 1.65 | 1.98 | 2.36 | 2.46 | 2.62 | 2.93 | 3.26 | 3.57 | 4.04 | 4.49 | 4.81 | 5.12 | 5.57 | 6.31 | 7.05 | 7.77
70 | [6 empty] | 1.70 | 2.03 | 2.37 | 2.53 | 2.70 | 3.02 | 3.35 | 3.68 | 4.16 | 4.36 | 4.96 | 5.23 | 5.74 | 6.51 | 7.27 | 8.01
(73) | [6 empty] | 1.78 | 2.12 | 2.47 | 2.64 | 2.82 | 3.16 | 3.50 | 3.84 | 4.35 | 4.84 | 5.18 | 5.52 | 6.00 | 6.81 | 7.60 | 8.38
75 | [6 empty] | 1.82 | 2.18 | 2.54 | 2.71 | 2.90 | 3.24 | 3.60 | 3.95 | 4.46 | 4.97 | 5.32 | 5.68 | 6.17 | 7.00 | 7.82 | 8.62
(76) | [6 empty] | 1.85 | 2.21 | 2.57 | 2.76 | 2.94 | 3.29 | 3.65 | 4.00 | 4.53 | 5.05 | 5.40 | 5.75 | 6.26 | 7.10 | 7.93 | 8.75
80 | [8 empty] | 2.71 | 2.90 | 3.09 | 3.47 | 3.84 | 4.22 | 4.77 | 5.32 | 5.69 | 6.07 | 6.60 | 7.49 | 8.37 | 9.24
(83) | [8 empty] | 2.82 | 3.02 | 3.21 | 3.60 | 4.00 | 4.37 | 4.96 | 5.52 | 5.92 | 6.31 | 6.86 | 7.79 | 8.71 | 9.62
85 | [8 empty] | 2.88 | 3.08 | 3.29 | 3.69 | 4.09 | 4.48 | 5.08 | 5.66 | 6.06 | 6.46 | 7.04 | 7.98 | 8.93 | 9.83
(89) | [8 empty] | 3.02 | 3.24 | 3.45 | 3.86 | 4.29 | 4.70 | 5.33 | 5.94 | 6.36 | 6.77 | 7.38 | 8.38 | 9.38 | 10.33
90 | [8 empty] | 3.05 | 3.27 | 3.49 | 3.91 | 4.34 | 4.76 | 5.39 | 6.01 | 6.43 | 6.86 | 7.47 | 8.47 | 9.49 | 10.47
95 | [8 empty] | 3.21 | 3.46 | 3.68 | 4.13 | 4.59 | 5.02 | 5.70 | 6.36 | 6.81 | 7.26 | 7.90 | 8.98 | 10.04 | 11.10
100 | [8 empty] | 3.40 | 3.64 | 3.88 | 4.35 | 4.83 | 5.30 | 6.00 | 6.70 | 7.17 | 7.65 | 8.32 | 9.46 | 10.59 | 11.70
(102) | [8 empty] | 3.46 | 3.73 | 3.97 | 4.45 | 4.93 | 5.40 | 6.13 | 6.84 | 7.32 | 7.81 | 8.50 | 9.67 | 10.82 | 11.96
(108) | [8 empty] | 3.67 | 3.95 | 4.21 | 4.72 | 5.23 | 5.74 | 6.50 | 7.25 | 7.77 | 8.29 | 9.02 | 10.26 | 11.49 | 12.70
110 | [8 empty] | 3.74 | 4.03 | 4.28 | 4.81 | 5.32 | 5.84 | 6.62 | 7.39 | 7.92 | 8.43 | 9.19 | 10.46 | 11.70 | 12.93
120 | [9 empty] | 4.36 | 4.66 | 5.25 | 5.83 | 6.38 | 7.24 | 8.07 | 8.66 | 9.22 | 10.06 | 11.44 | 12.93 | 14.30
125 | [11 empty] | 5.46 | 6.06 | 6.64 | 7.54 | 8.42 | 9.02 | 9.61 | 10.50 | 11.91 | 13.37 | 14.80
130 | [14 empty] | 7.86 | 8.78 | 9.40 | 10.00 | 10.92 | 12.43 | 13.92 | 15.48
(133) | [14 empty] | 8.05 | 8.98 | 9.59 | 10.25 | 11.18 | 12.75 | 14.26 | 15.75
140 | [16 empty] | 10.11 | 10.79 | 11.80 | 13.42 | 15.05 | 16.65
150 | [16 empty] | 10.85 | 11.52 | 12.65 | 14.39 | 16.11 | 17.85
160 | [18 empty] | 13.53 | 15.38 | 17.25 | 19.09
170 | [18 empty] | 14.31 | 16.31 | 18.35 | 20.30
180 | [18 empty] | 15.20 | 17.30 | 19.50 | 21.59
190 | [19 empty] | 18.29 | 20.60 | 22.80
200 | [19 empty] | 19.67 | 21.65 | 24.00

## 冷拔（轧）无缝钢管2
2、冷拔（轧）无缝钢管(YB231-70)
外径 (mm) | 壁 厚 (mm)
| 3.0 | 3.2 | 3.5 | 4.0 | 4.5 | 5.0 | 5.5 | 6.0 | 6.5 | 7.0 | 7.5 | 8.0 | 8.5 | 9 | 9.5 | 10 | 11 | 12
钢 管 理 论 重 量 (kg/m)
5
6
7
8
9
10 | 0.518 | 0.536 | 0.561
11 | 0.592 | 0.615 | 0.647
12 | 0.666 | 0.694 | 0.734 | 0.789
(13) | 0.740 | 0.774 | 0.820 | 0.888
14 | 0.814 | 0.852 | 0.906 | 0.986
(15) | 0.888 | 0.932 | 0.993 | 1.09 | 1.17 | 1.23
16 | 0.962 | 1.10 | 1.08 | 1.18 | 1.28 | 1.35
(17) | 1.04 | 1.09 | 1.17 | 1.28 | 1.39 | 1.48
18 | 1.11 | 1.17 | 1.25 | 1.38 | 1.50 | 1.60
(19) | 1.18 | 1.25 | 1.34 | 1.48 | 1.61 | 1.73 | 1.54 | 1.92
20 | 1.26 | 1.33 | 1.42 | 1.58 | 1.72 | 1.85 | 1.97 | 2.07
(21) | 1.33 | 1.41 | 1.51 | 1.68 | 1.83 | 1.97 | 2.10 | 2.22
22 | 1.41 | 1.49 | 1.60 | 1.77 | 1.94 | 2.10 | 2.24 | 2.37
(23) | 1.48 | 1.57 | 1.68 | 1.87 | 2.05 | 2.22 | 2.37 | 2.52
(24) | 1.55 | 1.64 | 1.77 | 1.97 | 2.16 | 2.34 | 2.51 | 2.66 | 2.81 | 2.93
25 | 1.63 | 1.72 | 1.86 | 2.07 | 2.28 | 2.47 | 2.64 | 2.81 | 2.97 | 3.11
(27) | 1.78 | 1.88 | 2.03 | 2.27 | 2.50 | 2.71 | 2.92 | 3.11 | 3.29 | 3.45
28 | 1.85 | 1.96 | 2.11 | 2.37 | 2.61 | 2.84 | 3.05 | 3.26 | 3.45 | 3.68
29 | 1.92 | 2.02 | 2.20 | 2.47 | 2.72 | 2.96 | 3.19 | 3.40 | 3.60 | 3.80 | 3.98
30 | 2.00 | 2.12 | 2.29 | 2.56 | 2.83 | 3.08 | 3.32 | 3.55 | 3.77 | 3.97 | 4.16 | 4.34
32 | 2.15 | 1.28 | 2.46 | 2.76 | 3.05 | 3.33 | 3.59 | 3.85 | 4.09 | 4.32 | 4.53 | 4.74
34 | 2.29 | 2.43 | 2.63 | 2.96 | 3.27 | 3.58 | 3.87 | 4.14 | 4.41 | 4.66 | 4.90 | 5.13
(35) | 2.37 | 2.51 | 2.72 | 3.06 | 3.38 | 3.70 | 4.00 | 4.29 | 4.57 | 4.83 | 5.09 | 5.33
36 | 2.44 | 2.59 | 2.81 | 3.16 | 3.50 | 3.82 | 4.14 | 4.44 | 4.73 | 5.01 | 5.27 | 5.52
38 | 2.59 | 2.75 | 2.98 | 3.35 | 3.72 | 4.07 | 4.41 | 4.74 | 5.05 | 5.35 | 5.64 | 5.92 | 6.18 | 6.44
40 | 2.74 | 2.91 | 3.15 | 3.55 | 3.94 | 4.32 | 4.68 | 5.03 | 5.37 | 5.70 | 6.01 | 6.31 | 6.60 | 6.88
42 | 2.89 | 3.07 | 3.32 | 3.75 | 4.16 | 4.56 | 4.95 | 5.33 | 5.69 | 6.04 | 6.38 | 6.71 | 7.02 | 7.32
44.5 | 3.07 | 3.25 | 3.54 | 4.00 | 4.44 | 4.87 | 5.29 | 5.70 | 6.09 | 6.47 | 6.84 | 7.20 | 7.55 | 7.88
45 | 3.11 | 3.31 | 3.58 | 4.04 | 4.49 | 4.93 | 5.36 | 5.77 | 6.17 | 6.56 | 6.94 | 7.30 | 7.65 | 7.99 | 8.32 | 8.63
48 | 3.33 | 3.54 | 3.84 | 4.34 | 4.83 | 5.30 | 5.76 | 6.21 | 6.65 | 7.08 | 7.49 | 7.89 | 8.28 | 8.66 | 9.03 | 9.57

## 水、煤气输送钢管
1、水、煤气输送钢管规格、重量表[冶标（YB）234-63]
公称内径 |  | 钢 管 螺 纹
|  | 外径 （mm） | 普通管 |  | 加厚管
mm | (in.) |  | 壁厚 （mm） | 理论重量 （不计管接头） （kg/m) | 壁厚 （mm） | 理论重量 （不计管接头） （kg/m)
6 | 1/8'' | 10 | 2 | 0.89 | 2.50 | 0.46
8 | 1/4'' | 13.5 | 2.25 | 0.62 | 2.75 | 0.73
10 | 3/8'' | 17 | 2.25 | 0.82 | 2.75 | 0.97
15 | 1/2'' | 21.25 | 2.75 | 1.25 | 3.25 | 1.44
20 | 3/4'' | 26.75 | 2.75 | 1.63 | 3.5 | 2.01
25 | 1'' | 33.5 | 3.25 | 2.42 | 4 | 2.91
32 | 1 1''/4 | 42.25 | 3.25 | 3.13 | 4 | 3.77
40 | 1 1''/2 | 48 | 3.5 | 3.84 | 4.25 | 4.58
50 | 2'' | 60 | 3.5 | 4.88 | 4.5 | 6.16
70 | 2 1''/2 | 75.5 | 3.75 | 6.64 | 4.5 | 7.88
80 | 3'' | 88.5 | 4 | 8.34 | 4.75 | 9.81
100 | 4'' | 114 | 4 | 10.85 | 5 | 13.44
125 | 5'' | 140 | 4.5 | 15.04 | 5.5 | 18.24
150 | 6'' | 165 | 4.5 | 17.81 | 5.5 | 21.63
注（1）表列钢管是适用于输送水、煤气及采暖系统等用的钢管。分镀锌和不镀锌（黑管）两种；又分带螺纹和
不带螺纹两种；按壁厚可分为普通钢管，加厚钢管和薄壁钢管。
（2）钢管的长度规定为：无螺纹的黑管4~12m；带螺纹的黑管和镀锌管4~9m。每批允许有10%的（按根数计算）
2~4m长的短尺钢管或4~9m米长的接管（即用一个管接头将两根钢管连接而成）。
（3）经供需双方协议，可供应定尺长度或倍尺长度的钢管。其最大长度可到8m。按倍尺交货的钢管，每个单
倍尺应留切口5~10mm。
（4）钢管用易焊接的软钢制造，钢号和制造方法（炉焊或电焊）均由制造厂选择。
（5）钢管应能承受下列规定压力的水压试验：普通钢管和薄壁钢管：20kg/cm2;加厚钢管30kg/cm2。

## 电丝套管
2、电丝套管规格、重量表
名称 | 外径 （mm） | 近似内径 （mm） | 管壁厚度 （mm） | 重量 (kg/m) | 每吨长度 （m/t)
5/8'' | 15.9 | 12.3 | 1.8 | 0.626 | 1597.44
3/4'' | 19.1 | 15.5 | 1.8 | 0.627 | 1302.08
1'' | 25.4 | 21.8 | 1.8 | 0.628 | 954.20
1 1''/4 | 31.8 | 28.2 | 1.8 | 0.629 | 750.75
1 1''/2 | 38.1 | 34.5 | 1.8 | 0.630 | 620.73

## 电焊钢管
电焊钢管规格、重量表[冶标（YB）242-68]
外径 (mm) | 壁 厚 (mm)
| 0.5 | 0.6 | 0.8 | 1.0 | 1.2 | 1.4 | 1.5 | 1.6 | 1.8 | 2.0 | 2.2 | 2.5 | 2.8 | 3.0 | 3.2 | 3.5 | 3.8 | 4.0 | 4.2 | 4.5 | 4.8 | 5.0 | 5.5
钢 管 的 理 论 重 量 （kg/m)
(5) | 0.055 | 0.065 | 0.083 | 0.099
(6) | 0.068 | 0.080 | 0.108 | 0.123
(7) | 0.080 | 0.095 | 0.122 | 0.148
(8) | 0.092 | 0.110 | 0.142 | 0.173 | (0.202)
(9) | 0.105 | 0.125 | 0.162 | 0.197 | 0.231
10 | 0.117 | 0.139 | 0.182 | 0.222 | (0.261)
(11) | 0.129 | 0.154 | 0.201 | 0.247 | 0.290
12 | 0.142 | 0.169 | 0.221 | 0.271 | 0.320 | 0.365 | (0.388) | 0.411
(13) |  | 0.184 | 0.241 | 0.296 | 0.349 | 0.400 | 0.425 | 0.451
(14) |  | 0.199 | 0.260 | 0.321 | 0.379 | 0.434 | 0.462 | 0.490
15 |  | 0.214 | 0.280 | 0.345 | 0.409 | 0.468 | (0.499) | 0.529
16 |  | 0.228 | 0.300 | 0.370 | 0.438 | 0.503 | (0.536) | 0.568
(17) |  | 0.244 | 0.320 | 0.395 | 0.468 | 0.537 | 0.573 | 0.608
18 |  | 0.258 | 0.340 | 0.419 | 0.497 | 0..572 | (0.610) | 0.647 | (0.717) | (0.789)
(19) |  | 0.274 | 0.359 | 0.444 | 0.527 | 0.606 | 0.647 | 0.687 | 0.762 | (0.838)
20 |  | 0.288 | 0.379 | 0.469 | 0.556 | 0.642 | (0.684) | 0.726 | (0.806) | (0.888)
(21) |  |  |  | 0.493 | 0.586 | 0.675 | 0.721 | 0.767 | 0.851 | 0.937
22 |  |  |  | 0.518 | 0.616 | 0.710 | 0.758 | 0.806 | 0.895 | 0.986
(23) |  |  |  | 0.543 | 0.645 | 0.745 | 0.795 | 0.846 | 0.940 | 1.040 | 1.130 | 1.260
24 |  |  |  | 0.567 | 0.674 | 0.779 | (0.832) | 0.885 | (0.984) | (1.090) | (1.180) | (1.330)
25 |  |  |  | 0.592 | 0.703 | 0.813 | 0.869 | 0.925 | 1.030 | 1.130 | 1.240 | 1.390
(26) |  |  |  | 0.617 | 0.734 | 0.849 | 0.906 | 0.963 | 1.074 | 1.180 | 1.291 | 1.450
(27) |  |  |  | 0.641 | 0.762 | 0.882 | 0.943 | 1.000 | 1.120 | 1.230 | 1.340 | 1.510
28 |  |  |  | 0.666 | 0.792 | 0.916 | (0.980) | 1.040 | (1.160) | (1.280) | (1.400) | (1.570)
29 |  |  |  | 0.691 | 0.823 | 0.951 | 1.020 | 1.076 | 1.220 | 1.330 | 1.470 | 1.640
30 |  |  |  | 0.715 | 0.851 | 0.986 | (1.050) | 1.120 | (1.260) | (1.380) | (1.510) | (1.700)
(31) |  |  |  | 0.740 | 0.881 | 1.021 | 1.090 | 1.152 | 1.296 | 1.430 | 1.562 | 1.760
32 |  |  |  |  | 0.910 | 1.053 | 1.130 | 1.200 | 1.340 | 1.480 | 1.620 | 1.820
33 |  |  |  |  | 0.941 | 1.091 | 1.170 | 1.238 | 1.385 | 1.530 | 1.671 | (1.880)
(34) |  |  |  |  | 0.968 | 1.122 | 1.200 | 1.280 | 1.430 | 1.580 | 1.720 | 1.940
(35) |  |  |  |  | 0.998 | 1.159 | 1.240 | 1.320 | 1.470 | 1.630 | 0.780 | 2.000
(36) |  |  |  |  | 1.027 | 1.192 | 1.280 | 1.360 | 1.520 | 1.680 | 1.830 | 2.070
(37) |  |  |  |  | 1.059 | 1.229 | 1.310 | 1.396 | 1.562 | 1.730 | 1.887 | 2.130
38 |  |  |  |  | 1.087 | 1.260 | 1.350 | 1.440 | 1.610 | 1.780 | 1.940 | 2.190
(39) | [5 empty] | 1.29 | 1.39 | 1.47 | 1.65 | 1.82 | 1.99 | 2.26
40 | [5 empty] | 1.33 | 1.42 | 1.52 | 1.69 | 1.87 | 2.05 | (2.31)
(41) | [5 empty] | 1.36 | 1.46 | 1.55 | 1.74 | 1.92 | 2.10 | 2.37
42 | [5 empty] | 1.41 | 1.50 | 1.60 | 1.79 | 1.97 | 2.16 | 2.44
43 | [5 empty] | 1.43 | 1.54 | 1.63 | 1.82 | 2.02 | 2.21 | 2.50
44.5 | [5 empty] | 1.48 | 1.59 | 1.65 | 1.88 | 2.10 | 2.29 | 2.59 | 2.89 | 3.07
45 | [5 empty] | 1.51 | 1.61 | 1.71 | 1.91 | 2.12 | 2.32 | 2.62 | 2.91 | 3.11
(46) | [5 empty] | 1.54 | 1.65 | 1.75 | 1.96 | 2.17 | 2.37 | 2.68
(47) | [5 empty] | 1.57 | 1.68 | 1.79 | 2.00 | 2.22 | 2.43 | 2.74
(48) | [5 empty] | 1.61 | 1.72 | 1.83 | 2.05 | 2.27 | 2.48 | 2.81 | 3.11 | 3.33 |  | 3.84
51 | [5 empty] | 1.71 | 1.83 | 1.96 | 2.18 | 2.42 | 2.64 | 2.99 | 3.32 | 3.55 | 3.79 | 4.10
53 | [5 empty] | 1.78 | 1.91 | 2.03 | 2.27 | 2.51 | 2.76 | 3.11 | 3.46 | 3.70 | 3.94 | 4.27
(54) | [5 empty] | 1.82 | 1.94 | 2.07 | 2.31 | 2.56 | 2.81 | 3.18 | 3.53 | 3.77 | 4.02 | 4.36
57 | [5 empty] | 1.92 | 2.05 | 2.18 | 2.45 | 2.71 | 2.97 | 3.36 | 3.74 | 4.00 | 4.25 | 4.62
60 | [5 empty] | 2.02 | 2.16 | 2.31 | 2.58 | 2.86 | 3.13 | 3.55 | 3.94 | 4.22 | 4.49 | 4.83
63.5 | [5 empty] | 2.14 | 2.29 | 2.44 | 2.73 | 3.03 | 3.32 | 3.76 | 4.19 | 4.48 | 4.75 | 5.18
70 | [5 empty] | 2.37 | 2.53 | 2.70 | 3.02 | 3.35 | 3.68 | 4.16 | 4.63 | 4.96 | 5.28 | 5.74 |  |  |  | 7.88
76 | [5 empty] | 2.57 | 2.76 | 2.94 | 3.29 | 3.65 | 4.00 | 4.53 | 5.02 | 5.40 | 5.75 | 6.26 | 6.76 | 7.10 | 7.43 | 7.93
83 | [8 empty] | 3.60 | 4.00 | 4.37 | 4.96 | 5.52 | 5.92 | 6.31 | 6.86 | 7.42 | 7.79 | 8.16 | 8.71
89 | [9 empty] | 4.29 | 4.70 | 5.33 | 5.94 | 6.36 | 6.77 | 7.38 | 7.98 | 8.38 | 8.78 | 9.38 | 9.96
95 | [9 empty] | 4.59 | 5.02 | 5.70 | 6.36 | 6.81 | 7.26 | 7.90 | 8.54
102 | [9 empty] | 4.93 | 5.40 | 6.13 | 6.84 | 7.32 | 7.81 | 8.50 | 9.20 | 9.67 | 10.12 | 10.82 | 11.50 | 11.96
108 | [13 empty] | 7.77 | 8.29 | 9.02 | 9.76 | 10.26
114 | [13 empty] | 8.21 | 8.74 | 9.54 | 10.22 | 10.85 | 11.37 | 12.15 | 12.92 | 13.44
121 | [13 empty] | 8.73 | 9.29 | 10.14 | 10.98 | 11.54 | 12.09
127 | [13 empty] | 9.17 | 9.77 | 10.66 | 11.54 | 12.13 | 12.71 | 13.59 | 14.46 | 15.04
133 | [15 empty] | 11.18 | 12.10 | 12.73 |  | 14.62 | 15.17 | 15.78
140 | [15 empty] | 11.78 | 12.76 | 13.42 | 14.06 | 15.04 | 16.00 | 16.65 | 18.24
152 | [15 empty] | 12.82 | 13.88 | 14.60 | 15.30 | 16.37 | 17.42 | 18.13 | 19.78
注 （1） 表中括号内的外径或重量的钢管应经过冷拔；外径不大于63.5mm、壁厚不大于2.5mm的没有括号的钢管经过冷拔或不经过冷拔方法制造。其余的钢管均不经过冷拔方法制造
（2）钢管的长度： A.通常长度（不定尺）：外径≤30mm 长2~6m；外径＞30~70mm 长3~8m；外径大于70mm 长4~10m。
B.定尺长度：外径≤30mm 长度在2.5~6m范围内；外径＞30mm 长度在4~10m范围内。
C.倍尺长度：倍尺长度在通常长度范围内，每个倍尺长度应留5mm的切口；每批通常长度的钢管允许交5%（按重量）的短尺钢管。
D.短尺钢管：外径≤70mm 的， 长度不大于1m；外径＞70mm的，长度不小于1.5m。
（3）钢管应用“YB-63”中的08，10，15和20号钢和“YB151-63”中的2~4号甲类钢和乙类钢制造。
（4）经需方要求并在合同中注明，凡用作承受流体压力的钢管，按下列规定进行水压试验： 钢管外径≥102mm，60千克/cm2； 钢管外径≤102mm，30千克/cm2。

## 低碳钢丝、电镀锌钢丝
（一）低碳钢丝、电镀锌钢丝的规格和重量
型 号 | 公称直径(mm) |  | 理论重量 | 每捆重量 | 型 号 | 公称直径(mm) |  | 理论重量 | 每捆重量
| 低碳钢丝 | 电镀、热镀锌钢丝 | (kg/100m) | (kg） |  | 低碳钢丝 | 电镀、热镀锌钢丝 | (kg/100m) | (kg）
| 0.16 |  | 0.0158 |  | 19 | 1.00 | 1.00 | 0.617 | 25
| 0.18 |  | 0.0200 |  | 18 | 1.20 | 1.20 | 0.888 | 25.50
33 | 0.20 | 0.20 | 0.0247 | [10]，[5] | 17 | 1.40 | 1.40 | 1.21 | 25.50
32 | 0.22 | 0.22 | 0.0298 | （10） | 16 | 1.60 | 1.60 | 2.58 | 25.50
31 | 0.25 | 0.25 | 0.0385 | [10]，[5] | 15 | 1.80 | 1.80 | 2.00 | 25.50
30 | 0.28 | 0.28 | 0.0483 | （10） | 14 | 2.00 | 2.00 | 2.47 | 25.50
29 | 0.30 | 0.30 | 0.0555 | （10），[5] | 13 | 2.20 | 2.20 | 2.98 | 50
28 | 0.35 | 0.35 | 0.0755 | 15，（10），[5] | 12 | 2.50 | 2.50 | 3.85 | 50
27 | 0.40 | 0.40 | 0.0987 | 15，（10），[5] | 11 | 2.80 | 2.80 | 4.82 | 50
26 | 0.45 | 0.45 | 0.125 | 15，（10），[5] | 10 | 3.0 | 3.00 | 5.55 | 50
25 | 0.50 | 0.50 | 0.154 | 15，（10），[5] | 9 | 3.5 | 3.50 | 7.55 | 50
24 | 0.55 | 0.55 | 0.187 | 25 | 8 | 4.0 | 4.00 | 9.87 | 50
23 | 0.60 | 0.60 | 0.222 | 25 | 7 | 4.5 | 4.50 | 12.50 | 50
22 | 0.70 | 0.70 | 0.302 | 25 | 6 | 5.0 | 5.00 | 15.40 | 50
21 | 0.80 | 0.80 | 0.395 | 25 | 5 | 5.50 | 5.50 | 18.70 | 50
20 | 0.90 | 0.90 | 0.499 | 25 | 4 | 6.0 | 6.00 | 22.20 | 50
注 （1）低碳钢丝的规格为0.16~10mm，本表仅列常用规格。
（2）理论重量的数值未计锌层的重量；
（3）热镀锌公称直径中没有0.22，0.280，0.55三种规格，括号（ ）和[ ]中数字分别为电镀锌和热镀锌每捆重量，
其他均与低碳钢丝相同。

## 瓦楞白铁皮规格和重量
（五）瓦楞白铁皮规格和重量
规 格 |  | 每 张 重 (kg) |  |  | 重量 (kg/m2)
号 | 厚(mm) | 066x1.82 | 0.66x2.12 | 0.66x2.42
18 | 1.245 | 14.10 | 16.38 | 18.84 | 11.80
19 | 1.067 | 12.05 | 14.05 | 16.08 | 10.10
20 | 0.889 | 10.68 | 12.54 | 14.28 | 8.94
21 | 0.812 | 9.62 | 11.24 | 12.82 | 8.03
22 | 0.711 | 8.76 | 10.26 | 11.70 | 7.33
23 | 0.635 | 7.94 | 9.26 | 10.53 | 6.59
24 | 0.559 | 7.26 | 8.46 | 9.66 | 6.05
25 | 0.508 | 6.21 | 7.30 | 8.33 | 5.22
26 | 0.457 | 5.46 | 6.42 | 7.32 | 4.58
27 | 0.406 | 5.26 | 6.14 | 6.99 | 4.38
28 | 0.356 | 5.08 | 5.90 | 6.78 | 4.24
29 | 0.330 | 4.62 | 5.38 | 6.16 | 3.86
30 | 0.305 | 4.24 | 4.92 | 5.64 | 3.53
注 表内铁皮规格为宽x长(m x m)

## 马口铁板
（六）马口铁板规格和重量
厚(mm) | 宽(in.) | 长(in.) | kg / 张 | 张 / 箱 | kg / 箱
0.242 | 14 | 20 | 0.343 | 224 | 76.832
0.242 | 20 | 28 | 0.686 | 112 | 76.832
0.285 | 14 | 22 | 0.404 | 224 | 90.496
0.285 | 20 | 28 | 0.809 | 112 | 101.808
0.320 | 18 3/4 | 18 3/4 | 0.425 | 224 | 95.200
0.320 | 10 | 28 | 0.851 | 100 | 85.100
0.350 | 20 | 20 | 0.355 | 225 | 79.875
0.228 | 20 | 28 | 0.647 | 112 | 72.464
0.257 | 20 | 28 | 0.729 | 112 | 81.648
0.271 | 20 | 28 | 0.768 | 112 | 86.016
0.305 | 20 | 28 | 0.865 | 112 | 96.880
0.311 | 20 | 28 | 0.882 | 112 | 98.784
0.319 | 20 | 28 | 0.905 | 112 | 101.360

## 薄钢板习用号数的厚度
薄钢板习用号数的厚度
习用 号数 | 厚 度 |  |  |  | 习用 号数 | 厚 度
| 普通薄钢板 |  | 镀锌薄钢板 |  |  | 普通薄钢板 |  | 镀锌薄钢板
| (in) | (mm) | (in) | (mm) |  | (in) | (mm) | (in) | (mm)
8 | 0.1644 | 4.18 | 0.1681 | 4.270 | 21 | 0.0329 | 0.835 | 0.0366 | 0.930
9 | 0.1495 | 3.80 | 0.1532 | 3.900 | 22 | 0.0299 | 0.758 | 0.0336 | 0.855
10 | 0.1345 | 3.41 | 0.1382 | 3.510 | 23 | 0.0269 | 0.682 | 0.0306 | 0.778
11 | 0.1196 | 3.03 | 0.1233 | 3.130 | 24 | 0.0239 | 0.606 | 0.0276 | 0.700
12 | 0.1046 | 2.65 | 0.1084 | 2.742
13 | 0.0897 | 2.28 | 0.0934 | 2.370 | 25 | 0.0209 | 0.530 | 0.0247 | 0.627
14 | 0.0747 | 1.89 | 0.0785 | 1.990 | 26 | 0.0179 | 0.455 | 0.0217 | 0.552
15 | 0.0673 | 1.71 | 0.0710 | 1.800 | 27 | 0.0164 | 0.416 | 0.0202 | 0.513
16 | 0.0598 | 1.52 | 0.0635 | 1.610 | 28 | 0.0149 | 0.378 | 0.0187 | 0.475
17 | 0.0538 | 1.36 | 0.0575 | 1.460 | 29 | 0.0135 | 0.342 | 0.0172 | 0.437
18 | 0.0478 | 1.22 | 0.0516 | 1.310 | 30 | 0.0120 | 0.304 | 0.0157 | 0.399
19 | 0.0418 | 1.06 | 0.0456 | 1.155 | 31 | 0.0105 | 0.266 | 0.0142 | 0.361
20 | 0.0359 | 0.911 | 0.0396 | 1.000 | 32 | 0.0097 | 0.246 | 0.0134 | 0.340
注 表列习用号数及钢板厚度为英美制规定,与我国实际生产的镀锌薄钢板及普通薄钢板的产品规格有出入,
有上面的表可知，我国产品无号数称呼的目的，是为满足目前习惯称呼与实际厚度的关系对照，选录本表，
供作参考。实际规格仍应以我国产品为准。

## 冷拔（轧）无缝钢管
2、冷拔（轧）无缝钢管(YB231-70)
外径 (mm) | 壁 厚 (mm)
| 0.25 | 0.30 | 0.40 | 0.50 | 0.60 | 0.80 | 1.0 | 1.2 | 1.4 | 1.5 | 1.6 | 1.8 | 2.0 | 2.2 | 2.5 | 2.8
钢 管 理 论 重 量 (kg/m)
5 | 0.0292 | 0.0348 | 0.045 | 0.055 | 0.065 | 0.083 | 0.099 | 0.112 | 0.124 | 0.129 | 0.134
6 | 0.0354 | 0.0421 | 0.055 | 0.068 | 0.080 | 0.103 | 0.123 | 0.142 | 0.159 | 0.166 | 0.174 | 0.186 | 0.197
7 | 0.0416 | 0.0496 | 0.065 | 0.080 | 0.095 | 0.122 | 0.148 | 0.172 | 0.193 | 0.203 | 0.213 | 0.230 | 0.247 | 0.260 | 0.277
8 | 0.0477 | 0.057 | 0.075 | 0.092 | 0.110 | 0.142 | 0.173 | 0.202 | 0.227 | 0.240 | 0.253 | 0.275 | 0.296 | 0.315 | 0.339
9 | 0.054 | 0.064 | 0.085 | 0.105 | 0.125 | 0.162 | 0.197 | 0.231 | 0.262 | 0.277 | 0.292 | 0.319 | 0.345 | 0.369 | 0.401 | 0.427
10 | 0.060 | 0.072 | 0.095 | 0.117 | 0.139 | 0.182 | 0.222 | 0.261 | 0.296 | 0.314 | 0.332 | 0.363 | 0.395 | 0.423 | 0.462 | 0.496
11 | 0.066 | 0.079 | 0.105 | 0.129 | 0.154 | 0.201 | 0.247 | 0.290 | 0.331 | 0.351 | 0.371 | 0.407 | 0.444 | 0.477 | 0.524 | 0.566
12 | 0.072 | 0.087 | 0.115 | 0.142 | 0.169 | 0.221 | 0.271 | 0.320 | 0.365 | 0.388 | 0.411 | 0.452 | 0.493 | 0.532 | 0.586 | 0.635
(13) | 0.079 | 0.094 | 0.124 | 0.154 | 0.184 | 0.241 | 0.296 | 0.349 | 0.400 | 0.425 | 0.451 | 0.496 | 0.543 | 0.585 | 0.647 | 0.703
14 | 0.085 | 0.101 | 0.134 | 0.166 | 0.199 | 0.260 | 0.321 | 0.379 | 0.434 | 0.462 | 0.490 | 0.541 | 0.592 | 0.640 | 0.709 | 0.772
(15) | 0.091 | 0.109 | 0.144 | 0.179 | 0.214 | 0.280 | 0.345 | 0.409 | 0.468 | 0.499 | 0.529 | 0.585 | 0.641 | 0.694 | 0.771 | 0.841
16 | 0.097 | 0.116 | 0.154 | 0.191 | 0.228 | 0.300 | 0.370 | 0.438 | 0.503 | 0.536 | 0.568 | 0.629 | 0.691 | 0.747 | 0.832 | 0.91
(17) | 0.103 | 0.124 | 0.164 | 0.203 | 0.244 | 0.320 | 0.395 | 0.468 | 0.537 | 0.573 | 0.608 | 0.674 | 0.740 | 0.802 | 0.894 | 0.98
18 | 0.100 | 0.131 | 0.174 | 0.216 | 0.258 | 0.340 | 0.419 | 0.497 | 0.572 | 0.610 | 0.647 | 0.717 | 0.789 | 0.856 | 0.956 | 1.05
(19) | 0.115 | 0.138 | 0.183 | 0.228 | 0.274 | 0.359 | 0.444 | 0.527 | 0.606 | 0.647 | 0.687 | 0.762 | 0.838 | 0.910 | 1.02 | 1.12
20 | 0.122 | 0.146 | 0.193 | 0.240 | 0.288 | 0.379 | 0.469 | 0.556 | 0.642 | 0.684 | 0.726 | 0.806 | 0.888 | 0.965 | 1.08 | 1.19
(21) |  |  | 0.203 | 0.253 | 0.303 | 0.399 | 0.493 | 0.586 | 0.675 | 0.721 | 0.767 | 0.851 | 0.937 | 1.02 | 1.14 | 1.26
22 |  |  | 0.212 | 0.265 | 0.318 | 0.419 | 0.518 | 0.616 | 0.710 | 0.758 | 0.806 | 0.895 | 0.986 | 1.07 | 1.20 | 1.33
(23) |  |  | 0.222 | 0.277 | 0.333 | 0.438 | 0.543 | 0.645 | 0.745 | 0.795 | 0.846 | 0.940 | 1.04 | 1.13 | 1.26 | 1.39
(24) |  |  | 0.236 | 0.290 | 0.347 | 0.456 | 0.567 | 0.674 | 0.779 | 0.832 | 0.885 | 0.984 | 1.09 | 1.18 | 1.33 | 1.46
25 |  |  | 0.242 | 0.302 | 0.363 | 0.478 | 0.592 | 0.703 | 0.813 | 0.869 | 0.925 | 1.03 | 1.13 | 1.24 | 1.39 | 1.53
(27) |  |  | 0.262 | 0.327 | 0.392 | 0.516 | 0.641 | 0.762 | 0.882 | 0.943 | 1.00 | 1.12 | 1.23 | 1.34 | 1.51 | 1.67
28 |  |  | 0.272 | 0.340 | 0.406 | 0.536 | 0.666 | 0.792 | 0.916 | 0.98 | 1.04 | 1.16 | 1.28 | 1.40 | 1.57 | 1.74
29 |  |  | 0.282 | 0.352 | 0.418 | 0.553 | 0.691 | 0.823 | 0.951 | 1.02 | 1.076 | 1.22 | 1.33 | 1.47 | 1.63 | 1.83
30 |  |  | 0.292 | 0.364 | 0.436 | 0.576 | 0.715 | 0.851 | 0.986 | 1.05 | 1.12 | 1.25 | 1.38 | 1.51 | 1.70 | 1.88
32 |  |  | 0.311 | 0.389 | 0.466 | 0.615 | 0.765 | 0.910 | 1.053 | 1.13 | 1.20 | 1.34 | 1.48 | 1.62 | 1.82 | 2.02
34 |  |  | 0.331 | 0.413 | 0.496 | 0.655 | 0.814 | 0.968 | 1.122 | 1.20 | 1.28 | 1.43 | 1.58 | 1.72 | 1.94 | 2.15
(35) |  |  | 0.341 | 0.426 | 0.510 | 0.675 | 0.833 | 0.998 | 1.159 | 1.24 | 1.32 | 1.47 | 1.63 | 1.78 | 2.00 | 2.22
36 |  |  | 0.350 | 0.438 | 0.525 | 0.695 | 0.863 | 1.027 | 1.192 | 1.28 | 1.36 | 1.52 | 1.68 | 1.83 | 2.07 | 2.29
38 |  |  | 0.370 | 0.464 | 0.555 | 0.734 | 0.912 | 1.087 | 1.26 | 1.35 | 1.44 | 1.61 | 1.78 | 1.94 | 2.19 | 2.43
40 |  |  | 0.390 | 0.494 | 0.585 | 0.774 | 0.962 | 1.146 | 1.33 | 1.42 | 1.52 | 1.69 | 1.87 | 2.05 | 2.31 | 2.56
42 | [6 empty] | 1.010 | 1.208 | 1.41 | 1.50 | 1.60 | 1.79 | 1.97 | 2.16 | 2.44 | 2.70
44.5 | [6 empty] | 1.070 | 1.281 | 1.48 | 1.59 | 1.65 | 1.88 | 2.10 | 2.29 | 2.59 | 2.89
45 | [6 empty] | 1.090 | 1.295 | 1.51 | 1.61 | 1.71 | 1.91 | 2.12 | 2.32 | 2.62 | 2.91
48 | [6 empty] | 1.160 | 1.382 | 1.61 | 1.72 | 1.83 | 2.05 | 2.27 | 2.48 | 2.81 | 3.11

## 常用高压无缝钢管
锅炉用无缝钢管(YB232-70)
常用高压无缝钢管
公称直径（mm） | Pg22(Mpa) |  | Pg32(Mpa)
| 外径X壁厚 （mm） | 重 量 (kg/m) | 外径X壁厚 （mm） | 重 量 (kg/m)
6 | 14X4 | 0.986 | 14X4 | 0.986
10 | 24X6 | 2.68 | 24X6 | 2.66
15 | 24X4.5 | 2.16 | 35X9 | 5.77
25 | 35X6 | 4.29 | 43X10 | 8.06
32 | 43X7 | 6.18 | 49X10 | 10.12
40 | 57X9 | 10.65 | 68X13 | 17.53
50 | 68X10 | 14.30 | 83X15 | 25.14
65 | 83X11 | 19.53 | 102X17 | 35.64
80 | 102X14 | 30.38 | 127X21 | 57.97
100 | 127X17 | 46.12 | 159X28 | 96.67
(125) |  |  | 168X28 | 104.96
125 | 159X20 | 73.00 | 180X30 | 121.33
150 | 180X22 | 93.32 | 219X35 | 158.88

## 锅炉用无缝钢管
3、锅炉用无缝钢管(YB232-70)
沸水管用无缝钢管
外径 (mm) | 壁 厚 (mm)
| 2.5 | 3 | 3.5 | 4 | 4.5 | 5 | 5.5 | 6 | 7 | 8 | 9 | 10
理 论 重 量 (kg/m)
51 | 2.99 | 3.55 | 4.10 | 4.64 | 5.16 | 5.67 | 6.17 | 6.66 | 7.60 | 8.48
57 | 3.36 | 4.00 | 4.62 | 5.23 | 5.83 | 6.41 | 6.99 | 7.55 | 8.63 | 9.67
60 |  | 4.22 | 4.83 | 5.52 | 6.16 | 6.78 | 7.39 | 7.99 | 9.15 | 10.26 | 11.32
63.5 |  | 4.48 | 5.18 | 5.87 | 6.55 | 7.21 | 7.87 | 8.51 | 9.75 | 10.95 | 12.10
70 |  | 4.96 | 5.74 | 6.51 | 7.27 | 8.01 | 8.75 | 9.47 | 10.88 | 12.23 | 13.54 | 14.8
76 |  |  | 6.26 | 7.10 | 7.93 | 8.75 | 9.56 | 10.36 | 11.91 | 13.42 | 14.87 | 16.28
83 |  |  | 6.86 | 7.79 | 8.71 | 9.62 | 10.51 | 11.39 | 13.12 | 14.80 | 16.42 | 18.00
89 |  |  | 7.38 | 8.38 | 9.38 | 10.38 | 11.33 | 12.28 | 14.16 | 15.93 | 17.76 | 19.48
95 |  |  |  | 8.98 | 10.04 | 11.10 | 12.14 | 13.17 | 15.19 | 17.16 | 19.09 | 20.96
102 |  |  |  | 9.67 | 10.82 | 11.96 | 13.09 | 14.21 | 16.40 | 18.55 | 20.64 | 22.69
108 |  |  |  | 10.26 | 11.49 | 12.70 | 13.90 | 15.09 | 17.44 | 19.73 | 21.97 | 24.17

## 过热蒸汽管用无缝钢管
3、锅炉用无缝钢管(YB232-70)
过热蒸汽管用无缝钢管
外径 (mm) | 壁 厚 (mm)
| 2.5 | 3 | 3.5 | 4 | 4.5 | 5 | 5.5 | 6
理 论 重 量 (kg/m)
22 | 1.20 | 1.41 | 1.60 | 1.77
24 | 1.33 | 1.55 | 1.77 | 1.97
25 | 1.39 | 1.63 | 1.86 | 2.07
29 | 1.63 | 1.92 | 2.20 | 2.47 | 2.72 | 2.96 | 3.19
32 | 1.76 | 2.15 | 2.46 | 2.76 | 3.05 | 3.33 | 3.59 | 3.85
38 | 2.19 | 2.50 | 2.98 | 3.35 | 3.72 | 4.07 | 4.41 | 4.74
40 | 2.31 | 2.74 | 3.15 | 3.55 | 3.94 | 4.32 | 4.68 | 5.03
42 | 2.44 | 2.89 | 3.32 | 3.75 | 4.16 | 4.56 | 4.95 | 5.33

## 热轧无缝钢管
1、热轧无缝钢管(YB231-70)
外径 (mm) | 壁 厚 (mm)
| 12 | 13 | 14 | 15 | 16 | 17 | 18 | 19 | 20 | 22 | (24) | 25 | (26) | 28 | 30 | 32
钢 管 理 论 重 量 (kg/m)
32
38
42
45
50
54
57 | 13.32 | 14.11
60 | 14.21 | 15.07 | 15.88
63.5 | 15.24 | 16.19 | 17.09
68 | 16.57 | 17.63 | 18.64 | 19.61 | 20.52
70 | 17.16 | 18.27 | 19.33 | 20.35 | 21.31
73 | 18.05 | 19.24 | 20.37 | 21.46 | 22.49 | 23.48 | 24.41 | 25.30
76 | 18.94 | 20.20 | 21.41 | 22.57 | 23.68 | 24.74 | 25.75 | 26.71
83 | 21.01 | 22.44 | 23.82 | 25.15 | 26.44 | 27.67 | 28.85 | 29.99
89 | 22.79 | 24.37 | 25.89 | 27.37 | 28.80 | 30.19 | 31.52 | 32.80 | 34.03 | 36.35 | 38.47
95 | 24.56 | 26.29 | 27.97 | 29.59 | 31.17 | 32.70 | 34.18 | 35.61 | 36.99 | 39.61 | 42.02
102 | 26.63 | 28.53 | 30.38 | 32.18 | 33.93 | 35.64 | 37.29 | 38.89 | 40.44 | 43.40 | 46.17
108 | 28.41 | 30.46 | 32.45 | 34.40 | 36.30 | 38.15 | 39.95 | 41.70 | 43.40 | 46.66 | 49.72 | 51.17 | 52.58 | 55.24
114 | 30.19 | 32.38 | 34.53 | 36.62 | 38.67 | 40.67 | 42.62 | 44.51 | 46.36 | 49.91 | 53.27 | 54.87 | 56.43 | 59.38
121 | 32.19 | 34.62 | 36.94 | 39.21 | 41.43 | 43.60 | 45.72 | 47.79 | 49.82 | 53.71 | 57.41 | 59.19 | 60.91 | 64.22
127 | 34.03 | 36.55 | 39.01 | 41.43 | 43.80 | 46.12 | 48.39 | 50.61 | 52.78 | 56.97 | 60.96 | 62.89 | 64.76 | 68.36 | 71.76
133 | 35.81 | 38.47 | 41.09 | 43.65 | 46.17 | 48.63 | 51.05 | 53.42 | 55.73 | 60.22 | 64.51 | 66.59 | 68.61 | 72.50 | 76.20 | 79.71
140 | 37.88 | 40.72 | 43.50 | 46.24 | 48.93 | 51.57 | 54.16 | 56.70 | 59.19 | 64.02 | 68.66 | 70.91 | 73.10 | 77.34 | 81.38 | 85.23
146 | 39.66 | 42.64 | 45.57 | 48.46 | 51.30 | 54.08 | 56.82 | 59.51 | 62.15 | 67.27 | 72.21 | 74.60 | 76.94 | 81.48 | 85.82 | 89.97
152 | 41.43 | 44.56 | 47.65 | 50.68 | 53.66 | 56.60 | 59.48 | 62.32 | 65.11 | 70.59 | 75.76 | 78.30 | 80.79 | 85.62 | 90.26 | 94.70
159 | 43.50 | 46.81 | 50.17 | 53.27 | 56.43 | 59.53 | 62.59 | 65.60 | 68.56 | 74.33 | 79.90 | 82.62 | 85.28 | 90.46 | 95.44 | 100.33
168 | 46.17 | 49.69 | 53.17 | 56.60 | 59.98 | 63.31 | 66.59 | 69.82 | 73.00 | 79.21 | 85.23 | 88.16 | 91.05 | 96.67 | 102.10 | 107.33
180 | 49.72 | 53.54 | 57.31 | 61.04 | 64.71 | 68.34 | 71.91 | 75.44 | 78.92 | 85.72 | 92.33 | 95.56 | 98.74 | 104.96 | 110.98 | 116.80
194 | 53.86 | 58.03 | 62.15 | 66.22 | 70.24 | 74.21 | 78.13 | 82.00 | 85.28 | 93.32 | 100.62 | 104.19 | 107.72 | 114.63 | 121.33 | 127.85
203 | 56.52 | 60.91 | 65.94 | 69.54 | 73.78 | 77.97 | 82.12 | 86.21 | 90.26 | 98.20 | 105.94 | 109.74 | 113.49 | 120.83 | 127.99 | 134.94
219 | 61.26 | 66.04 | 70.78 | 75.46 | 80.10 | 84.69 | 89.23 | 93.71 | 98.15 | 106.88 | 115.42 | 119.61 | 123.75 | 131.89 | 139.83 | 147.57
245 | 68.95 | 74.38 | 79.76 | 83.08 | 90.36 | 95.69 | 100.77 | 105.90 | 110.98 | 120.99 | 130.80 | 135.64 | 140.42 | 149.84 | 159.07 | 168.09
273 | 77.24 | 83.36 | 89.42 | 95.44 | 101.41 | 107.33 | 113.20 | 119.20 | 124.79 | 136.18 | 147.38 | 152.90 | 158.38 | 169.18 | 179.78 | 190.19
299 | 84.93 | 91.69 | 98.40 | 105.44 | 111.67 | 118.23 | 124.74 | 131.20 | 137.61 | 150.29 | 162.77 | 168.93 | 175.05 | 187.13 | 199.02 | 210.71
325 | 92.63 | 100.03 | 107.38 | 114.68 | 121.93 | 129.13 | 136.28 | 143.38 | 150.44 | 164.39 | 178.15 | 184.96 | 191.72 | 205.09 | 218.25 | 231.23
351 | 100.32 | 108.36 | 116.35 | 124.29 | 132.19 | 140.03 | 147.82 | 155.56 | 163.26 | 178.50 | 193.54 | 200.99 | 208.39 | 223.04 | 237.49 | 251.74
377 | 108.02 | 117.00 | 125.33 | 133.29 | 142.44 | 150.93 | 159.36 | 167.75 | 176.08 | 192.61 | 208.93 | 217.02 | 225.06 | 240.99 | 256.73 | 272.26
402 | 115.41 | 124.71 | 133.94 | 143.15 | 152.30 | 161.40 | 170.45 | 179.45 | 188.40 | 206.16 | 223.72 | 232.42 | 241.08 | 258.24 | 275.21 | 291.18
426 | 122.52 | 132.41 | 142.25 | 152.04 | 161.78 | 171.47 | 181.11 | 190.71 | 200.25 | 219.19 | 237.93 | 247.23 | 256.48 | 274.83 | 292.98 | 310.93
450 | 130.61 | 140.09 | 150.52 | 160.90 | 171.24 | 181.52 | 191.76 | 201.94 | 212.08 | 232.20 | 252.12 | 262.01 | 271.85 | 291.38 | 310.72 | 329.84
(465) | 134.05 | 144.90 | 155.70 | 166.46 | 177.16 | 187.81 | 198.41 | 208.97 | 219.47 | 240.34 | 261.00 | 271.26 | 281.47 | 301.74 | 321.81 | 341.69
480 | 139.49 | 149.71 | 160.88 | 172.00 | 183.08 | 192.10 | 205.07 | 216.00 | 226.87 | 248.47 | 269.88 | 280.51 | 291.09 | 312.10 | 332.91 | 353.52
500 | 145.41 | 156.12 | 167.79 | 179.40 | 190.97 | 202.48 | 213.95 | 225.37 | 236.74 | 259.32 | 281.72 | 292.84 | 303.91 | 325.91 | 347.71 | 369.30
530 | 154.29 | 165.74 | 178.14 | 190.50 | 202.80 | 215.06 | 227.27 | 239.42 | 251.53 | 275.60 | 299.47 | 317.50 | 323.14 | 346.62 | 369.90 | 392.92
(550) | 159.20 | 172.15 | 185.05 | 197.90 | 210.70 | 223.44 | 236.14 | 248.80 | 261.40 | 286.45 | 311.31 | 323.66 | 335.97 | 360.43 | 384.70 | 406.76
560 | 163.16 | 175.36 | 188.50 | 201.60 | 214.64 | 226.64 | 240.58 | 253.48 | 266.33 | 291.88 | 317.23
600 | 175.00 | 188.18 | 202.31 | 216.39 | 230.42 | 244.40 | 258.34 | 272.22 | 286.06 | 313.58 | 340.90
630 | 183.88 | 197.80 | 212.67 | 227.49 | 242.26 | 256.98 | 271.66 | 286.28 | 300.85 | 329.85 | 358.66
注 （1）表中带括号的规格，不推荐使用。
（2）热轧钢管的通常长度为8~12.5米，短尺长度为1.5~3.0米。
（3）钢管的理论重量计算公式为：P=0.02466S（D-S）
式中 P----钢管的理论重量（千克/米）（钢管的比重为7.85）；
D---钢管的公称外径（毫米）；
S---钢管的公称壁厚（毫米）。
（4）钢管的标记方法举例如下：
用10号钢制造的外径为76毫米、壁厚为3.5毫米的直径和壁厚为普通级精确度、长度为3000毫米倍尺
的热钢保应标记为：钢管10-76X3.5X3000倍-YB231-70。

## 热轧无缝钢管1
1、热轧无缝钢管(YB231-70)
外径 (mm) | 壁 厚 (mm)
| 2.5 | 3 | 3.5 | 4 | 4.5 | 5 | 5.5 | 6 | 6.5 | 7 | 7.5 | 8 | 8.5 | 9 | 9.5 | 10 | 11
钢 管 理 论 重 量 (kg/m)
32 | 1.82 | 2.15 | 2.46 | 2.76 | 3.05 | 3.33 | 3.59 | 3.85 | 4.09 | 4.32 | 4.53 | 4.74
38 | 2.19 | 2.59 | 2.98 | 3.35 | 3.72 | 4.07 | 4.41 | 4.74 | 5.05 | 5.35 | 5.64 | 5.92
42 | 2.44 | 2.89 | 3.35 | 3.75 | 4.16 | 4.56 | 4.95 | 5.38 | 5.69 | 6.04 | 6.38 | 6.71 | 7.02 | 7.32 | 7.60 | 7.83
45 | 2.62 | 3.11 | 3.58 | 4.04 | 4.49 | 4.93 | 5.36 | 5.77 | 6.17 | 6.56 | 6.94 | 7.30 | 7.65 | 7.99 | 8.32 | 8.63
50 | 2.93 | 3.48 | 4.01 | 4.54 | 5.05 | 5.55 | 6.04 | 6.51 | 6.97 | 7.42 | 7.86 | 8.29 | 8.70 | 9.10 | 9.49 | 9.86
54 |  | 3.77 | 4.36 | 4.93 | 5.49 | 6.04 | 6.58 | 7.10 | 7.61 | 8.11 | 8.60 | 9.08 | 9.54 | 9.99 | 10.43 | 10.85 | 11.67
57 |  | 4.00 | 4.62 | 5.23 | 5.83 | 6.41 | 6.99 | 7.55 | 8.10 | 8.63 | 9.16 | 9.67 | 10.17 | 10.65 | 11.13 | 11.59 | 12.48
60 |  | 4.22 | 4.88 | 5.52 | 6.16 | 6.78 | 7.39 | 7.99 | 8.58 | 9.15 | 9.71 | 10.26 | 10.80 | 11.32 | 11.83 | 12.33 | 13.29
63.5 |  | 4.48 | 5.18 | 5.87 | 6.55 | 7.21 | 7.87 | 8.51 | 9.14 | 9.75 | 10.36 | 10.95 | 11.53 | 12.10 | 12.65 | 13.19 | 14.24
68 |  | 4.81 | 5.57 | 6.31 | 7.05 | 7.77 | 8.48 | 9.17 | 9.86 | 10.53 | 11.19 | 11.84 | 12.47 | 13.10 | 13.71 | 14.30 | 15.46
70 |  | 4.96 | 5.74 | 6.51 | 7.27 | 8.01 | 8.75 | 9.47 | 10.24 | 10.88 | 11.56 | 12.23 | 12.89 | 13.54 | 14.17 | 14.80 | 16.01
73 |  | 5.18 | 6.00 | 6.81 | 7.60 | 8.38 | 9.16 | 9.91 | 10.66 | 11.39 | 12.11 | 12.82 | 13.52 | 14.21 | 14.88 | 15.54 | 16.82
76 |  | 5.40 | 6.26 | 7.10 | 7.93 | 8.75 | 9.56 | 10.36 | 11.14 | 11.91 | 12.67 | 13.42 | 14.15 | 14.87 | 15.58 | 16.28 | 17.63
83 |  |  | 6.86 | 7.79 | 8.71 | 9.62 | 10.51 | 11.39 | 12.26 | 13.12 | 13.96 | 14.80 | 15.62 | 16.42 | 17.22 | 18.00 | 19.53
89 |  |  | 7.38 | 8.38 | 9.38 | 10.36 | 11.33 | 12.28 | 13.22 | 14.16 | 15.07 | 15.98 | 16.87 | 17.76 | 18.63 | 19.48 | 21.16
95 |  |  | 7.90 | 8.98 | 10.04 | 11.10 | 12.14 | 13.17 | 14.19 | 15.19 | 16.18 | 17.16 | 18.13 | 19.09 | 20.03 | 20.96 | 22.79
102 |  |  | 8.50 | 9.67 | 10.82 | 11.96 | 13.09 | 14.21 | 15.31 | 16.40 | 17.48 | 18.55 | 19.60 | 20.64 | 21.67 | 22.69 | 24.69
108 |  |  |  | 10.26 | 11.49 | 12.70 | 13.90 | 15.09 | 16.27 | 17.44 | 18.59 | 19.73 | 20.86 | 21.97 | 23.08 | 24.17 | 26.31
114 |  |  |  | 10.85 | 12.15 | 13.44 | 14.72 | 15.98 | 17.23 | 18.47 | 19.70 | 20.91 | 22.12 | 23.31 | 24.48 | 25.65 | 27.94
121 |  |  |  | 11.54 | 12.93 | 14.30 | 15.67 | 17.02 | 18.35 | 19.68 | 20.99 | 22.29 | 23.58 | 24.86 | 26.12 | 27.37 | 29.84
127 |  |  |  | 12.13 | 13.59 | 15.04 | 16.48 | 17.90 | 19.32 | 20.72 | 22.10 | 23.48 | 24.84 | 26.19 | 27.53 | 28.85 | 31.47
133 |  |  |  | 12.73 | 14.26 | 15.78 | 17.29 | 18.79 | 20.28 | 21.75 | 23.21 | 24.66 | 26.10 | 27.52 | 28.93 | 30.33 | 33.10
140 |  |  |  |  | 15.04 | 16.65 | 18.24 | 19.83 | 21.40 | 22.96 | 24.51 | 26.44 | 27.57 | 29.08 | 30.57 | 32.06 | 34.99
146 |  |  |  |  | 15.70 | 17.39 | 19.06 | 20.73 | 22.36 | 23.00 | 25.62 | 27.23 | 28.82 | 30.41 | 31.98 | 55.54 | 36.62
152 |  |  |  |  | 16.37 | 18.13 | 19.87 | 21.60 | 23.32 | 25.03 | 26.73 | 28.41 | 30.08 | 31.74 | 33.39 | 35.02 | 38.25
159 |  |  |  |  | 17.15 | 18.99 | 20.82 | 22.64 | 24.45 | 26.24 | 28.02 | 29.79 | 31.55 | 33.29 | 35.03 | 36.75 | 40.15
168 | [5 empty] | 20.10 | 22.04 | 23.97 | 25.89 | 27.79 | 29.69 | 31.57 | 33.43 | 35.29 | 37.13 | 38.97 | 42.59
180 | [5 empty] | 21.59 | 23.70 | 25.75 | 27.70 | 29.87 | 31.91 | 33.93 | 35.95 | 37.95 | 39.95 | 41.92 | 45.85
194 | [5 empty] | 23.31 | 25.60 | 27.82 | 30.00 | 32.28 | 34.50 | 36.70 | 38.89 | 41.06 | 43.23 | 45.38 | 49.64
203 | [7 empty] | 29.14 | 31.50 | 33.83 | 36.16 | 38.47 | 40.77 | 43.05 | 45.33 | 47.59 | 52.08
219 | [7 empty] | 31.52 | 34.06 | 36.60 | 39.12 | 41.63 | 44.12 | 46.61 | 49.08 | 51.54 | 56.43
245 | [8 empty] | 38.23 | 41.09 | 43.85 | 46.76 | 49.56 | 52.38 | 55.17 | 57.95 | 63.48
273 | [8 empty] | 42.64 | 45.92 | 49.10 | 52.28 | 55.45 | 58.60 | 61.73 | 64.86 | 71.07
299 | [10 empty] | 53.91 | 57.41 | 60.89 | 64.37 | 67.83 | 71.27 | 78.13
325 | [10 empty] | 58.74 | 62.54 | 66.35 | 70.14 | 73.92 | 77.68 | 85.18
351 | [11 empty] | 67.67 | 71.80 | 75.91 | 80.01 | 84.10 | 92.23
377 | [13 empty] | 81.68 | 86.10 | 90.51 | 99.29
402 | [13 empty] | 87.21 | 91.95 | 99.67 | 106.06
426 | [13 empty] | 92.55 | 97.57 | 102.50 | 112.58
450 | [13 empty] | 97.87 | 103.20 | 108.50 | 119.08
(465) | [13 empty] | 101.10 | 116.48 | 112.20 | 123.15
480 | [13 empty] | 104.52 | 110.22 | 115.90 | 127.22
500 | [13 empty] | 108.96 | 114.91 | 120.83 | 132.65
530 | [13 empty] | 115.62 | 121.94 | 128.23 | 140.78
(550) | [13 empty] | 120.17 | 126.62 | 133.10 | 146.21
560 | [13 empty] | 122.28 | 128.97 | 135.63 | 148.92
600 | [13 empty] | 131.17 | 138.34 | 145.50 | 159.78
630 | [13 empty] | 137.81 | 145.36 | 152.89 | 167.91

## 冷弯卷边角钢
（七）冷弯卷边角钢
b-边宽；c-卷边宽；d-厚宽
序 号 | 尺 寸 （mm） |  |  | 截面面积（cm2） | 理论重量（kg/m） | 生 产 单 位
| b | c | d
1 | 30 | 15 | 2 | 1.60 | 1.26 | 天津市轧钢三厂
2 | 40 | 15 | 1.5 | 1.53 | 1.20 | 湖北武汉薄板厂
3 | 40 | 15 | 2 | 2.00 | 1.57 | 上海钢铁研究所
4 | 50 | 20 | 2.5 | 3.00 | 2.36
5 | 30 | 10 | 1 | 0.65 | 0.52
6 | 60 | 15 | 2. | 2.63 | 2.10
7 | 60 | 15 | 2.5 | 3.25 | 2.59
8 | 60 | 20 | 2 | 2.88 | 2.26
9 | 60 | 20 | 2.5 | 3.50 | 2.75
10 | 75 | 15 | 2.5 | 3.99 | 3.14
注 根据需方要求，经供需双方协商，可供应上表尺寸之外的冷弯边角钢。

## 冷弯焊接I型管
九）冷弯焊接I型管
规 格 (mm) | 截面面积 （cm2） | 理论重量 （kg/m） | 生 产 单 位
如图 | 4.25 | 3.32 | 湖北武汉薄板厂 上海钢铁研究所

## 冷弯吊顶轻钢龙骨
十）冷弯吊顶轻钢龙骨
材料号或序号 | 名 称 | 断面形式 | 一般规格（mm) |  |  | 重量 （kg/m)
|  |  | 宽 度 | 高 度 | 厚 度
北京市建筑轻钢结构厂生产的轻钢龙骨
UC50 | 主 龙 骨 | U | 15 | 50 | 1.5 | 0.92
UC38 | 主 龙 骨 | U | 12 | 38 | 1.2 | 0.56
U50 | 龙 骨 | U | 50 | 19 | 0.5 | 0.41
U25 | 龙 骨 | U | 25 | 19 | 0.5 | 0.312
L25 | 异型龙骨 | L | 15 | 35 | 1.2 | 0.46
T23 | 龙 骨 | T | 23 | 38 | 0.5 | 0.5
北京灯具厂生产的轻钢龙骨
BD | 大 龙 骨 | U | 15 | 45 | 1.0
UZ | 中 龙 骨 | U | 50 | 19 | 0.5
UX | 小 龙 骨 | U | 25 | 19 | 0.5
SD | 大 龙 骨 | U | 30 | 60 | 1.5
TZ | 中 龙 骨 | T | 22 | 35 | 1.0
TX | 小 龙 骨 | T | 22 | 22 | 1.0

## 普通薄钢板
（一）普通薄钢板
厚度(mm) | 宽 度 (mm)
| 500 | 600 | 710 | 750 | 800 | 850 | 900 | 950 | 1000 | 1100 | 1250 | 1400 | 1500
理 论 重 量 (kg/m) (比重7.85)
0.2 | 0.785 | 0.942 | 1.115 | 1.178 | 1.256 | 1.335 | 1.413 | 1.492 | 1.570 | 1.727 | 1.963 | 2.198 | 2.355
0.25 | 0.901 | 1.180 | 1.393 | 1.472 | 1.570 | 1.688 | 1.766 | 1.864 | 1.963 | 2.159 | 2.453 | 2.747 | 2.944
0.3 | 1.180 | 1.143 | 1.672 | 1.706 | 1.884 | 2.002 | 2.120 | 2.237 | 2.355 | 2.591 | 2.944 | 3.297 | 3.533
0.35 | 1.370 | 1.650 | 1.951 | 2.061 | 2.198 | 2.335 | 2.473 | 2.610 | 2.748 | 3.022 | 3.434 | 3.847 | 4.121
0.4 | 1.570 | 1.884 | 2.229 | 2.355 | 2.512 | 2.669 | 2.826 | 2.983 | 3.140 | 3.454 | 3.925 | 4.396 | 4.710
0.45 | 1.770 | 2.120 | 2.508 | 2.649 | 2.826 | 3.003 | 3.179 | 3.356 | 3.533 | 3.886 | 4.416 | 4.946 | 5.299
0.5 | 1.960 | 2.355 | 2.787 | 2.944 | 3.140 | 3.336 | 3.533 | 3.729 | 3.925 | 4.318 | 4.906 | 5.495 | 5.889
0.55 | 2.159 | 2.591 | 3.065 | 3.238 | 3.454 | 3.670 | 3.886 | 4.102 | 4.318 | 4.749 | 5.397 | 6.045 | 6.476
0.6 | 2.360 | 2.826 | 3.344 | 3.533 | 3.768 | 4.004 | 4.239 | 4.475 | 4.710 | 5.181 | 5.888 | 6.504 | 7.065
0.7 | 2.750 | 3.297 | 3.901 | 4.121 | 4.396 | 4.671 | 4.946 | 5.220 | 5.495 | 6.045 | 6.868 | 7.693 | 8.243
0.75 | 2.944 | 3.533 | 4.180 | 4.416 | 4.71 | 5.004 | 5.260 | 5.593 | 5.888 | 6.476 | 7.359 | 8.243 | 8.831
0.8 | 3.41 | 3.77 | 4.46 | 4.71 | 5.02 | 5.34 | 5.65 | 5.97 | 6.28 | 6.91 | 7.85 | 8.79 | 9.24
0.9 | 3.53 | 4.24 | 5.02 | 5.30 | 5.65 | 6.01 | 6.36 | 6.71 | 7.07 | 7.77 | 8.83 | 9.89 | 10.00
1.0 | 3.93 | 4.71 | 5.57 | 5.89 | 6.28 | 6.67 | 7.67 | 7.46 | 7.85 | 8.64 | 9.81 | 10.99 | 11.78
1.1 | 4.32 | 5.18 | 6.13 | 6.48 | 6.91 | 7.34 | 7.77 | 8.20 | 8.64 | 9.50 | 10.79 | 12.10 | 12.95
1.2 | 4.71 | 5.65 | 6.69 | 7.07 | 7.54 | 8.01 | 8.48 | 8.95 | 9.42 | 10.36 | 11.78 | 13.19 | 14.13
1.25 | 4.91 | 5.89 | 6.97 | 7.36 | 7.85 | 8.34 | 8.83 | 9.32 | 9.81 | 10.79 | 12.27 | 13.74 | 14.72
1.4 | 5.50 | 6.59 | 7.80 | 8.24 | 8.79 | 9.34 | 9.90 | 10.44 | 10.99 | 12.09 | 13.74 | 15.39 | 16.49
1.5 | 5.89 | 7.07 | 8.36 | 8.83 | 9.42 | 10.01 | 10.60 | 11.19 | 11.78 | 12.95 | 14.72 | 16.49 | 17.66
1.6 | 6.28 | 7.54 | 8.92 | 9.42 | 10.05 | 10.68 | 11.30 | 11.93 | 12.56 | 13.82 | 15.70 | 17.58 | 18.84
1.8 | 7.07 | 8.48 | 10.03 | 10.60 | 11.30 | 12.01 | 12.72 | 13.42 | 14.13 | 15.54 | 17.66 | 19.78 | 21.20
2.0 | 7.85 | 9.42 | 11.15 | 11.78 | 12.56 | 13.35 | 14.13 | 14.92 | 15.70 | 17.27 | 19.63 | 21.98 | 23.55
2.2 | 8.64 | 10.36 | 12.26 | 12.95 | 13.82 | 14.68 | 15.54 | 16.41 | 17.27 | 19.00 | 21.59 | 24.18 | 25.91
2.5 | 9.81 | 11.78 | 13.93 | 14.72 | 15.70 | 16.68 | 17.66 | 18.64 | 19.63 | 21.59 | 24.53 | 27.48 | 29.44
2.8 | 10.99 | 13.19 | 15.61 | 16.49 | 17.58 | 18.68 | 19.78 | 20.88 | 21.90 | 24.18 | 27.48 | 30.77 | 32.97
3.0 | 11.78 | 14.13 | 16.72 | 17.66 | 18.84 | 20.02 | 21.20 | 22.37 | 23.55 | 25.91 | 29.44 | 32.97 | 35.33
3.2 | 12.56 | 15.07 | 17.84 | 18.84 | 20.10 | 21.35 | 22.61 | 23.86 | 25.12 | 27.63 | 31.40 | 35.47 | 37.68
3.5 | 13.75 | 16.49 | 19.51 | 20.61 | 21.98 | 23.35 | 24.73 | 26.10 | 27.48 | 30.22 | 34.44 | 38.47 | 41.21
3.8 | 14.92 | 17.90 | 21.18 | 22.37 | 23.86 | 25.36 | 26.85 | 28.34 | 29.83 | 32.81 | 37.29 | 41.76 | 44.75
4.0 | 15.70 | 18.84 | 22.29 | 23.55 | 25.12 | 26.69 | 28.26 | 29.83 | 31.40 | 32.54 | 39.25 | 43.96 | 47.10

## 酸洗薄钢板和镀锌薄钢板(
（二）酸洗薄钢板和镀锌薄钢板(YB181-65)
厚度(mm) |  | 宽 度 和 长 度 (mm)
公称 尺寸 | 允许 偏差 | 400x800 | 510x510 | 510x710 | 530x760 | 710x710 | 710x1420 | 750x750 | 750x1500 | 750x1800 | 800x800 | 800x1200 | 800x1600 | 850x850 | 850x1700 | 900x900 | 900x1800 | 900x2000 | 1000x2000
每 张 钢 板 的 理 论 重 量 （kg） （比重7.85)
0.25 0.27 0.30 0.40 0.45 0.50 | ±0.05 | 0.63 | 0.51 | 0.71 | 0.79 | 0.99 | 1.98 | 1.10 | 2.21 | 2.65 | 1.26 | 1.88 | 2.51 | 1.42 | 2.84 | 1.59 | 3.18 | 3.53
|  | 0.68 |  | 0.77 | 0.85 |  | 2.14 | 1.19 | 2.38 | 2.86 | 1.36 | 2.04 | 2.71 |  | 3.06 | 1.72 | 3.44 | 3.81
|  | 0.75 | 0.61 | 0.85 | 0.95 | 1.19 | 2.37 | 1.32 | 2.65 | 3.18 | 1.51 | 2.26 | 3.01 | 1.70 | 3.40 | 1.91 | 3.82 | 4.24
|  | 0.88 | 0.71 | 0.99 | 1.11 | 1.38 | 2.77 | 1.54 | 3.09 | 3.71 | 1.76 | 2.64 | 3.52 | 1.99 | 3.97 | 2.22 | 4.45 | 4.94
|  | 1.10 | 0.82 | 1.14 | 1.27 | 1.58 | 3.16 | 1.77 | 3.53 | 4.24 | 2.01 | 3.01 | 4.02 | 2.27 | 4.54 | 2.54 | 5.09 | 5.65
|  | 1.13 | 0.92 | 1.28 | 1.42 | 1.78 | 3.56 | 1.99 | 3.97 | 4.77 | 2.26 | 3.39 | 4.52 | 2.55 | 5.10 | 2.86 | 5.72 | 6.36
|  | 1.26 |  | 1.42 | 1.58 | 1.98 | 3.96 | 2.21 | 4.42 | 5.30 | 2.51 | 3.77 | 5.02 | 2.84 | 5.67 | 3.18 | 6.36 | 7.06 | 7.85
0.55 | ±0.06 |  |  | 1.56 | 1.74 | 2.18 | 4.35 | 2.43 | 4.86 | 5.83 | 2.76 | 4.14 | 5.52 | 3.12 | 6.24 | 3.50 | 6.99 | 7.77 | 8.64
0.60 |  |  |  |  | 1.90 | 2.37 | 4.75 | 2.65 | 5.30 | 6.36 | 3.01 | 4.52 | 6.02 | 3.40 | 6.80 | 3.81 | 7.03 | 7.48 | 9.42
0.65 |  |  |  |  | 2.06 | 2.57 | 5.14 | 2.87 | 5.74 | 6.89 | 3.27 | 4.90 | 6.53 | 3.69 | 7.37 | 4.13 | 8.27 | 9.18 | 10.20
0.70 | ±0.07 |  |  |  | 2.21 | 2.77 | 5.54 | 3.09 | 6.18 | 7.42 | 3.52 | 5.28 | 7.04 | 7.97 | 7.94 | 4.44 | 8.90 | 9.89 | 10.99
0.75 |  |  |  |  | 2.37 | 2.97 | 5.94 | 3.31 | 6.62 | 7.95 | 3.77 | 5.65 | 7.54 | 4.25 | 8.51 | 4.77 | 9.54 | 10.00 | 11.78
0.80 | ±0.08 |  |  |  | 2.53 | 3.17 | 6.33 | 3.53 | 7.70 | 8.48 | 4.02 | 6.03 | 8.04 | 4.54 | 9.07 | 5.09 | 10.17 | 11.30 | 12.56
0.90 |  |  |  |  | 2.84 | 3.56 | 7.12 | 3.97 | 7.95 | 9.53 | 4.52 | 6.78 | 9.04 | 5.10 | 10.21 | 5.72 | 11.44 | 12.72 | 14.13
1.00 | ±0.09 | [5 empty] | 7.91 | 4.42 | 8.83 | 10.00 | 5.02 | 7.54 | 10.04 | 5.67 | 11.34 | 6.36 | 12.72 | 14.13 | 15.70
1.10 | [6 empty] | 8.71 | 4.86 | 9.71 | 11.66 | 5.53 | 8.29 | 11.04 | 6.24 | 12.47 | 6.99 | 13.99 | 15.54 | 17.27
1.20 | ±0.11 | [5 empty] | 9.50 | 5.30 | 10.60 | 12.72 | 6.03 | 9.04 | 12.04 | 6.80 | 13.61 | 7.63 | 15.26 | 16.96 | 18.84
1.30 | [6 empty] | 10.29 | 5.74 | 11.48 | 13.78 | 6.53 | 9.80 | 13.06 | 7.37 | 14.74 | 8.27 | 16.53 | 18.37 | 20.41
1.40 | ±0.12 | [5 empty] | 10.08 | 6.18 | 12.36 | 14.84 | 7.03 | 10.55 | 14.08 | 7.94 | 15.88 | 8.99 | 17.80 | 19.78 | 21.98
1.50 | [6 empty] | 11.87 | 6.62 | 13.25 | 15.90 | 7.54 | 11.30 | 15.80 | 8.51 | 17.01 | 9.54 | 19.07 | 21.20 | 23.55
1.60 | ±0.14 | [5 empty] | 12.66 | 7.06 | 14.13 | 16.96 | 8.04 | 12.06 | 16.08 | 9.07 | 18.14 | 10.17 | 20.35 | 22.41 | 25.12
1.80 | [6 empty] | 14.24 | 7.95 | 15.90 | 19.08 | 9.04 | 13.56 | 18.08 | 10.21 | 20.41 | 11.44 | 22.89 | 25.63 | 28.26
2.00 | ±0.15 | [5 empty] | 15.83 | 8.83 | 17.66 | 21.20 | 10.05 | 15.07 | 20.08 | 11.34 | 22.68 | 12.72 | 25.43 | 28.26 | 31.40
注 钢板的宽度和长度的允许偏差为：宽度≤800，+6mm；长度≤1500，+10mm；宽度＞800，+10mm；长度＞1500，+15mm。

## 中、厚钢板
（三）中、厚钢板
厚度(mm) | 宽 度 和 长 度 (mm) | [21 empty] | 厚度(mm)
| 600 | 650 | 700 | 710 | 750 | 800 | 850 | 900 | 950 | 1000 | 1100 | 1200 | 1300 | 1400 | 1500 | 1600 | 1700 | 1800 | 1900 | 2000 | 2400 | 3000
每 张 钢 板 的 理 论 重 量 (kg) (比重7.85)
4.5 | 21.20 | 22.96 | 24.73 | 25.08 | 26.49 | 28.26 | 30.03 | 31.97 | 33.56 | 35.33 | 38.86 | 42.39 | 45.92 | 49.46 | 52.99 | 56.52 | 60.05 | 63.59 | 67.12 | 70.65 | 84.78 | 105.98 | 4.5
5 | 23.55 | 25.51 | 27.48 | 27.87 | 29.44 | 31.40 | 33.36 | 35.43 | 37.29 | 39.25 | 43.18 | 47.10 | 51.03 | 54.95 | 58.88 | 62.80 | 66.73 | 70.65 | 74.58 | 78.50 | 94.20 | 117.75 | 5
5.5 | 25.94 | 28.06 | 30.22 | 30.65 | 32.38 | 34.54 | 36.70 | 38.36 | 41.02 | 43.18 | 47.49 | 51.81 | 56.13 | 60.45 | 64.76 | 69.08 | 73.40 | 77.72 | 82.03 | 86.35 | 103.62 | 129.53 | 5.5
6 | 28.26 | 30.62 | 32.97 | 33.44 | 35.33 | 37.68 | 40.04 | 42.26 | 44.75 | 47.10 | 51.18 | 56.52 | 61.23 | 65.94 | 70.65 | 75.36 | 80.07 | 84.78 | 89.49 | 94.20 | 113.04 | 141.30 | 6
7 | 32.97 | 35.72 | 33.47 | 39.01 | 41.21 | 43.96 | 46.71 | 49.40 | 52.20 | 54.95 | 60.45 | 65.94 | 71.44 | 76.93 | 82.48 | 87.92 | 93.42 | 98.91 | 104.41 | 109.90 | 131.88 | 164.85 | 7
8 | 37.68 | 40.82 | 43.96 | 44.59 | 47.10 | 50.24 | 53.38 | 56.62 | 59.60 | 62.80 | 69.08 | 75.86 | 81.64 | 87.92 | 94.20 | 100.48 | 106.76 | 113.04 | 119.32 | 125.64 | 150.72 | 188.40 | 8
9 | 42.39 | 45.92 | 49.46 | 50.16 | 52.99 | 56.52 | 60.05 | 63.39 | 67.12 | 70.65 | 77.72 | 84.78 | 91.85 | 98.91 | 105.98 | 113.04 | 120.11 | 127.17 | 134.24 | 141.30 | 169.56 | 211.95 | 9
10 | 47.10 | 51.03 | 54.95 | 55.74 | 58.88 | 62.80 | 66.73 | 70.86 | 74.58 | 78.50 | 85.36 | 94.20 | 102.05 | 109.90 | 117.75 | 125.60 | 133.45 | 141.30 | 149.15 | 157.00 | 188.40 | 235.50 | 10
11 | 51.81 | 56.13 | 60.45 | 61.31 | 64.76 | 69.08 | 73.40 | 77.72 | 82.03 | 86.35 | 94.99 | 103.62 | 112.26 | 120.89 | 129.53 | 138.16 | 146.80 | 155.43 | 164.07 | 172.70 | 207.24 | 259.05 | 11
12 | 56.52 | 61.23 | 65.94 | 66.88 | 70.65 | 75.36 | 80.07 | 84.78 | 89.49 | 94.20 | 103.62 | 113.04 | 122.46 | 131.88 | 141.30 | 150.72 | 160.14 | 169.56 | 178.98 | 188.40 | 226.08 | 282.60 | 12
13 | 61.23 | 66.38 | 71.44 | 72.46 | 76.54 | 81.64 | 86.74 | 91.85 | 96.95 | 102.20 | 112.26 | 122.40 | 132.67 | 142.87 | 153.08 | 163.28 | 173.49 | 183.69 | 193.90 | 204.10 | 244.92 | 306.15 | 13
14 | 65.94 | 71.44 | 76.93 | 78.03 | 82.43 | 87.92 | 93.42 | 98.91 | 104.41 | 109.90 | 120.89 | 131.88 | 142.87 | 153.86 | 164.95 | 175.84 | 186.83 | 197.82 | 208.81 | 219.80 | 263.76 | 329.70 | 14
15 | 70.65 | 76.54 | 82.43 | 83.60 | 88.31 | 94.20 | 100.09 | 105.98 | 111.80 | 117.75 | 129.53 | 141.30 | 153.08 | 164.85 | 176.63 | 188.40 | 200.18 | 211.95 | 223.73 | 235.50 | 282.60 | 353.25 | 15
16 | 75.36 | 81.64 | 87.92 | 89.18 | 94.20 | 100.48 | 106.76 | 113.04 | 119.32 | 125.60 | 138.16 | 150.72 | 163.28 | 175.84 | 188.40 | 200.96 | 213.52 | 226.08 | 238.64 | 251.20 | 301.44 | 376.80 | 16
18 | 84.78 | 91.85 | 98.91 | 100.32 | 105.98 | 118.04 | 120.11 | 127.17 | 134.24 | 141.30 | 155.48 | 169.56 | 183.69 | 197.82 | 211.95 | 226.08 | 240.21 | 254.34 | 268.47 | 282.62 | 339.12 | 423.90 | 18
20 | 94.20 | 102.05 | 109.90 | 111.47 | 117.75 | 125.60 | 133.45 | 141.30 | 149.15 | 157.00 | 172.70 | 188.40 | 204.10 | 219.80 | 235.50 | 251.20 | 266.90 | 282.60 | 298.30 | 314.00 | 376.80 | 471.00 | 20
22 | 103.62 | 112.26 | 120.89 | 122.62 | 129.53 | 138.16 | 146.80 | 155.43 | 164.07 | 172.70 | 189.97 | 207.24 | 224.51 | 241.78 | 259.50 | 276.32 | 293.59 | 310.86 | 328.13 | 345.40 | 414.48 | 518.10 | 22
24 | 113.04 | 122.46 | 131.81 | 133.76 | 141.30 | 150.72 | 160.14 | 169.56 | 178.98 | 188.40 | 207.24 | 226.68 | 244.92 | 263.76 | 282.60 | 301.44 | 320.28 | 339.12 | 357.96 | 376.80 | 452.16 | 565.20 | 24
25 | 117.75 | 127.56 | 137.38 | 139.34 | 147.19 | 157.00 | 166.81 | 176.63 | 186.44 | 196.25 | 215.88 | 235.50 | 255.12 | 274.75 | 294.38 | 314.00 | 333.63 | 353.25 | 372.88 | 392.50 | 471.00 | 588.75 | 25
26 | 122.46 | 132.67 | 142.87 | 144.91 | 153.08 | 163.38 | 173.49 | 183.69 | 193.90 | 204.10 | 224.51 | 244.92 | 265.33 | 285.74 | 306.15 | 326.56 | 346.97 | 367.38 | 387.79 | 408.20 | 489.84 | 612.30 | 26
28 | 131.88 | 142.87 | 153.86 | 156.06 | 164.85 | 175.84 | 186.83 | 197.82 | 208.81 | 219.80 | 241.78 | 263.76 | 285.74 | 307.72 | 329.70 | 351.68 | 373.66 | 395.64 | 417.62 | 439.60 | 527.52 | 659.40 | 28
30 | 141.30 | 153.08 | 164.85 | 167.21 | 176.62 | 188.40 | 200.18 | 211.95 | 223.73 | 235.50 | 259.05 | 282.60 | 306.15 | 329.70 | 353.25 | 376.80 | 400.35 | 423.90 | 447.65 | 471.00 | 565.20 | 706.50 | 30
32 | 150.72 | 163.28 | 175.84 | 178.35 | 188.40 | 200.06 | 213.52 | 226.08 | 238.64 | 251.20 | 276.32 | 301.44 | 326.56 | 351.68 | 376.80 | 401.92 | 427.04 | 425.16 | 447.28 | 502.40 | 602.88 | 753.60 | 32
34 | 160.14 | 173.46 | 186.83 | 189.50 | 200.18 | 213.52 | 226.87 | 240.21 | 253.56 | 266.90 | 293.59 | 320.68 | 346.97 | 373.60 | 400.35 | 427.04 | 457.43 | 480.42 | 507.11 | 533.80 | 640.56 | 800.70 | 34
35 | 164.85 | 178.59 | 192.32 | 195.07 | 206.06 | 219.80 | 233.54 | 247.28 | 261.01 | 274.75 | 802.23 | 329.70 | 357.18 | 384.65 | 412.13 | 439.60 | 467.08 | 494.55 | 522.03 | 549.50 | 659.40 | 824.25 | 35
36 | 169.55 | 183.69 | 197.82 | 200.65 | 211.95 | 226.08 | 240.21 | 254.34 | 268.47 | 282.60 | 310.86 | 339.12 | 367.38 | 395.64 | 423.90 | 452.16 | 480.42 | 508.62 | 536.94 | 565.20 | 678.24 | 847.80 | 36
38 | 178.98 | 193.90 | 208.81 | 211.79 | 223.73 | 238.64 | 253.56 | 268.47 | 283.39 | 298.30 | 328.13 | 357.90 | 387.79 | 417.62 | 447.45 | 477.28 | 507.11 | 536.94 | 566.77 | 596.60 | 715.92 | 894.90 | 38
40 | 188.40 | 204.10 | 219.80 | 222.94 | 235.50 | 251.20 | 266.90 | 282.60 | 298.30 | 314.00 | 345.40 | 376.80 | 408.20 | 439.60 | 471.00 | 502.40 | 533.80 | 565.20 | 596.60 | 628.00 | 753.60 | 942.00 | 40
42 | 197.82 | 214.31 | 230.79 | 234.09 | 247.28 | 263.72 | 280.25 | 296.73 | 313.22 | 329.70 | 362.67 | 395.64 | 428.61 | 461.58 | 494.55 | 527.52 | 560.49 | 593.46 | 626.43 | 659.40 | 791.28 | 989.10 | 42
44 | 207.24 | 224.51 | 241.78 | 245.23 | 259.05 | 276.32 | 293.59 | 310.86 | 328.13 | 345.40 | 379.94 | 414.48 | 449.02 | 483.56 | 518.10 | 552.64 | 587.18 | 621.72 | 656.26 | 690.80 | 828.96 | 1036.20 | 44
45 | 211.95 | 229.61 | 247.28 | 250.81 | 264.94 | 282.60 | 300.26 | 317.93 | 335.59 | 358.25 | 388.58 | 423.90 | 459.23 | 494.55 | 529.88 | 565.20 | 600.53 | 635.85 | 671.18 | 706.50 | 847.80 | 1059.75 | 45
46 | 216.66 | 234.72 | 252.77 | 256.38 | 270.82 | 288.88 | 306.94 | 324.99 | 343.05 | 361.10 | 377.21 | 433.32 | 469.43 | 505.54 | 541.65 | 577.70 | 613.87 | 649.98 | 686.09 | 722.20 | 866.64 | 1083.30 | 46
48 | 226.08 | 244.92 | 263.76 | 267.53 | 282.60 | 301.44 | 320.28 | 339.12 | 357.96 | 376.80 | 414.48 | 452.16 | 489.84 | 527.52 | 565.20 | 602.88 | 640.56 | 678.24 | 715.92 | 753.60 | 940.32 | 1130.40 | 48
50 | 235.50 | 255.13 | 274.75 | 278.68 | 294.38 | 314.00 | 383.63 | 353.25 | 372.88 | 392.50 | 431.75 | 471.00 | 510.25 | 549.50 | 588.75 | 628.00 | 667.25 | 706.50 | 745.75 | 785.00 | 942.00 | 1177.50 | 50
52 | 244.92 | 265.33 | 286.74 | 289.82 | 306.15 | 326.66 | 346.97 | 367.38 | 387.76 | 408.20 | 449.02 | 489.84 | 530.66 | 571.48 | 612.30 | 653.12 | 693.94 | 734.76 | 775.58 | 816.40 | 979.68 | 1224.60 | 52
54 | 254.34 | 275.54 | 296.73 | 300.97 | 317.93 | 339.12 | 360.32 | 381.51 | 402.71 | 423.90 | 466.20 | 508.08 | 551.07 | 593.46 | 635.85 | 678.24 | 720.63 | 763.02 | 805.41 | 847.80 | 1017.36 | 1271.70 | 54
55 | 259.05 | 280.64 | 302.23 | 306.54 | 328.81 | 345.40 | 366.99 | 388.58 | 410.16 | 431.75 | 474.93 | 518.10 | 561.28 | 604.45 | 647.63 | 690.80 | 733.98 | 777.15 | 820.33 | 863.50 | 1036.20 | 1295.25 | 55
56 | 263.76 | 285.74 | 307.72 | 312.12 | 330.70 | 351.68 | 373.66 | 395.64 | 417.62 | 439.60 | 483.56 | 527.52 | 571.48 | 615.44 | 659.40 | 703.36 | 747.32 | 791.28 | 835.24 | 879.20 | 1055.04 | 1318.80 | 56
58 | 273.18 | 295.95 | 318.71 | 323.26 | 341.48 | 364.24 | 287.01 | 409.77 | 432.54 | 455.30 | 500.83 | 546.30 | 591.89 | 637.42 | 682.95 | 728.46 | 774.01 | 819.54 | 865.07 | 910.60 | 1092.72 | 1365.90 | 58
60 | 282.60 | 306.15 | 329.70 | 334.41 | 358.25 | 376.48 | 400.35 | 423.90 | 447.45 | 471.00 | 518.10 | 565.20 | 612.30 | 659.40 | 706.50 | 753.60 | 800.70 | 847.80 | 894.90 | 942.00 | 1130.40 | 1413.00 | 60

## 花纹钢板
（四）花纹钢板（YB184-65）
钢板基本厚度（mm） | 纹高（mm） |  | 钢板宽度（mm） | 钢板长度（mm） | 理论重量（kg/m2） |  | 钢板基本厚度（mm） | 纹高（mm） |  | 钢板宽度（mm） | 钢板长度（mm） | 理论重量（kg/m2）
| 菱形 | 扁豆形 |  |  | 菱形 | 扁豆形 |  | 菱形 | 扁豆形 |  |  | 菱形 | 扁豆形
2.5 | 1.0 | 2.5 | 由600~1800 mm,其宽度以50mm进级 | 由600~1200 mm,其长度以100mm进级 | 21.6 | 22.6 | 5 | 1.5 | 2.5 | 600~1800 mm,其宽度以50mm进级 | 600~1200 mm,其长度以100mm进级 | 42.3 | 42.3
3 | 1.0 | 2.5 |  |  | 25.6 | 26.6 | 5.5 | 1.5 | 2.5 |  |  | 46.2 | 46.2
3.5 | 1.0 | 2.5 |  |  | 29.5 | 30.5 | 6 | 1.5 | 2.5 |  |  | 50.1 | 50.1
4 | 1.0 | 2.5 |  |  | 33.4 | 34.4 | 7 | 2.0 | 2.5 |  |  | 59.0 | 58.0
4.5 | 1.0 | 2.5 |  |  | 37.3 | 38.8 | 8 | 2.0 | 2.5 |  |  | 66.8 | 65.8
注 （1）花纹钢板按GB700-65规定的平炉或转炉1~3号乙类钢供应。
（2）标记举例：由B3号钢制成的，尺寸为4mmX1000mmX4000mm，菱形花纹的钢板，其标记为：
菱形花纹钢板B3-4X1000X4000-YB184X65。

## 槽钢非标
暂时采用的槽钢品种（不推荐使用）
型 号 | 尺 寸 | [5 empty] | 截面面积 | 理论重量
| h | b | d | t | r | r1
| （mm） | [5 empty] | (cm2) | (kg/m)
6.5 | 65 | 40 | 4.8 | 7.5 | 7.5 | 3.75 | 8.54 | 6.70
12 | 120 | 53 | 5.5 | 9.0 | 9.0 | 4.5 | 15.36 | 12.06
24a | 240 | 78 | 7.0 | 12.0 | 12.0 | 6.0 | 34.21 | 26.55
24b | 240 | 80 | 9.0 | 12.0 | 12.0 | 6.0 | 39.00 | 30.62
24c | 240 | 82 | 11.0 | 12.0 | 12.0 | 6.0 | 43.81 | 34.39
27a | 270 | 82 | 7.5 | 12.5 | 12.5 | 6.25 | 39.27 | 30.83
27b | 270 | 84 | 9.5 | 12.5 | 12.5 | 6.25 | 44.67 | 35.07
27c | 270 | 86 | 11.5 | 12.5 | 12.5 | 6.25 | 50.07 | 39.30
30a | 300 | 85 | 7.5 | 13.5 | 13.5 | 6.75 | 43.89 | 34.45
30b | 300 | 87 | 9.5 | 13.5 | 13.5 | 6.75 | 49.59 | 39.16
30c | 300 | 89 | 11.5 | 13.5 | 13.5 | 6.75 | 55.89 | 43.81
注 上表中所列各号槽钢是暂时保留的品种，不推荐使用。当需方特殊需要时，经供需双方协议，也可以供应。

## 圆钢
(一）圆钢规格、重量表[冶标（YB）158-63]
直 径 (mm) | 截面面积 (cm2) | 理论重量 (kg/m) | 直 径 (mm) | 截面面积 (cm2) | 理论重量 (kg/m)
5 | 0.1963 | 0.154 | 45 | 15.90 | 12.48
5.6 | 0.2463 | 0.193 | 48 | 18.10 | 14.21
6 | 0.2827 | 0.222 | 50 | 19.64 | 15.42
6.3 | 0.3117 | 0.245 | 53 | 22.06 | 17.32
7 | 0.3848 | 0.302 | 56 | 24.63 | 19.33
8 | 0.5027 | 0.395 | 60 | 28.27 | 22.19
9 | 0.6359 | 0.499 | 63 | 31.17 | 24.47
10 | 0.7854 | 0.617 | 65 | 33.18 | 26.05
11 | 0.9503 | 0.746 | 70 | 38.48 | 30.21
12 | 1.131 | 0.888 | 75 | 44.18 | 34.68
13 | 1.327 | 1.04 | 80 | 50.27 | 39.46
14 | 1.539 | 1.21 | 85 | 56.75 | 44.55
15 | 1.767 | 1.39 | 90 | 63.62 | 49.94
16 | 2.011 | 1.58 | 95 | 70.88 | 55.64
17 | 2.270 | 1.78 | 100 | 78.54 | 61.65
18 | 2.545 | 2.00 | 105 | 86.59 | 67.97
19 | 2.835 | 2.23 | 110 | 95.03 | 74.60
20 | 3.142 | 2.47 | 120 | 113.10 | 88.78
21 | 3.464 | 2.72 | 125 | 122.72 | 96.33
22 | 3.801 | 2.98 | 130 | 132.73 | 104.20
24 | 4.524 | 3.55 | 140 | 153.72 | 120.84
25 | 4.909 | 3.85 | 150 | 176.72 | 138.72
26 | 5.809 | 4.17 | 160 | 201.06 | 157.83
28 | 6.158 | 4.83 | 170 | 226.98 | 178.18
30 | 7.069 | 5.55 | 180 | 254.47 | 199.76
32 | 8.042 | 6.31 | 190 | 283.53 | 222.57
34 | 9.079 | 7.13 | 200 | 314.16 | 246.62
36 | 10.18 | 7.99 | 210 | 346.36 | 271.89
38 | 11.34 | 8.90 | 220 | 380.13 | 298.40
40 | 12.57 | 9.87 | 240 | 452.39 | 355.13
42 | 13.85 | 10.87 | 250 | 490.88 | 385.84
注 圆钢的长度规定如下:
A.通常长度（非定尺的）
普通钢：
直径≤25mm ……………………………………………………………………………………….长5~10m
直径26~48mm ….…………………………………………………………………………………..长4~9m
直径50~110mm ….…………………………………………………………………………………长4~8m
直径≥120mm ….…………………………………………………………………………………..长3~6m
优质钢：
各种直径 ….………………………………………………………………………………………..长2~6m
B.定尺长度（合同中确定）
C.倍尺长度（合同中确定）
短尺圆钢的交货数量不得超过一批订货总量的10%。普通钢短尺不短于2.5m，优质钢短尺不短于1.5m。

## 六角钢
（三）六角钢规格、重量表[冶标（YB）160-63]
对边宽 (mm) | 截面面积 (cm2) | 理论重量 (kg/m) | 对边宽 (mm) | 截面面积 (cm2) | 理论重量 (kg/m)
8 | 0.5542 | 0.435 | 28 | 6.790 | 5.33
9 | 0.7015 | 0.551 | 30 | 7.794 | 6.12
10 | 0.866 | 0.680 | 32 | 8.868 | 6.96
11 | 1.048 | 0.823 | 34 | 10.010 | 7.86
12 | 1.247 | 0.979 | 36 | 11.220 | 8.81
13 | 1.463 | 1.150 | 38 | 12.510 | 9.82
14 | 1.697 | 1.33 | 40 | 13.86 | 10.88
15 | 1.948 | 1.53 | 42 | 15.27 | 11.99
16 | 2.217 | 1.74 | 45 | 17.54 | 13.77
17 | 2.490 | 1.96 | 48 | 20.00 | 15.66
18 | 2.806 | 2.20 | 50 | 21.64 | 16.99
19 | 3.126 | 2.45 | 53 | 24.33 | 19.10
20 | 3.464 | 2.72 | 56 | 27.15 | 21.32
21 | 3.822 | 3.00 | 58 | 28.13 | 22.08
22 | 4.191 | 3.29 | 60 | 31.18 | 24.50
23 | 4.581 | 3.59 | 63 | 34.37 | 26.98
24 | 4.993 | 3.92 | 65 | 36.59 | 23.70
25 | 5.412 | 4.25 | 68 | 40.04 | 31.43
26 | 5.847 | 4.59 | 70 | 42.23 | 33.30
27 | 6.313 | 4.96
注 （1）六角钢的长度规定如下：
A. 通常长度：2~6m；
B. 定尺或倍尺长度在合同中确定。
长度小于1.5m的短尺钢材的交货数量,不得超过一批订货总量的15%。[（GB705-65）规定为10%]。
（2）六角钢不得有显著的扭转。
（3）六角钢的端头应切得正直。
（4) GB705-65：每米弯曲不得大于8mm，总弯曲度不得大于钢材总长度0.6%。

## 热轧等边角钢
五）热轧等边角钢[（YB）166-65]
b-边宽；d-边厚；r-内圆弧半径
角钢号数 | 尺 寸 （mm） |  |  | 截面面积 (cm2) | 理论重量 (kg/m) | 外表面积 (m2/m)
| b | d | r
2 | 20 | 3 | 3.5 | 1.132 | 0.889 | 0.078
|  | 4 |  | 1.459 | 1.145 | 0.077
2.5 | 25 | 3 |  | 1.432 | 1.124 | 0.098
|  | 4 |  | 1.859 | 1.459 | 0.097
3 | 30 | 3 | 4.5 | 1.749 | 1.373 | 0.117
|  | 4 |  | 2.276 | 1.786 | 0.117
3.6 | 36 | 3 |  | 2.109 | 1.656 | 0.141
|  | 4 |  | 2.756 | 2.163 | 0.141
|  | 5 |  | 3.382 | 2.654 | 0.141
4 | 40 | 3 | 5 | 2.359 | 1.852 | 0.157
|  | 4 |  | 3.086 | 2.422 | 0.157
|  | 5 |  | 3.791 | 2.976 | 0.156
4.5 | 45 | 3 | 5 | 2.659 | 2.088 | 0.177
|  | 4 |  | 3.486 | 2.736 | 0.177
|  | 5 |  | 4.292 | 3.369 | 0.176
|  | 6 |  | 5.076 | 3.985 | 0.176
5 | 50 | 3 | 5.5 | 2.971 | 2.332 | 0.197
|  | 4 |  | 3.897 | 3.059 | 0.197
|  | 5 |  | 4.803 | 3.770 | 0.196
|  | 6 |  | 5.688 | 4.465 | 0.196
5.6 | 56 | 3 | 6 | 3.343 | 2.624 | 0.221
|  | 4 |  | 4.390 | 3.446 | 0.220
|  | 5 |  | 5.415 | 4.251 | 0.220
|  | 8 |  | 8.367 | 6.568 | 0.219
6.3 | 63 | 4 | 7 | 4.978 | 3.907 | 0.248
|  | 5 |  | 6.143 | 4.822 | 0.248
|  | 6 |  | 7.288 | 5.721 | 0.247
|  | 8 |  | 9.515 | 7.469 | 0.247
|  | 10 |  | 11.657 | 9.151 | 0.246
7 | 70 | 4 | 8 | 5.570 | 4.372 | 0.275
|  | 5 |  | 6.875 | 5.397 | 0.275
|  | 6 |  | 8.160 | 6.406 | 0.275
|  | 7 |  | 9.424 | 7.398 | 0.275
|  | 8 |  | 10.677 | 8.373 | 0.274
(7.5) | 75 | 5 | 9 | 7.367 | 5.818 | 0.295
|  | 6 |  | 8.797 | 6.905 | 0.294
|  | 7 |  | 10.160 | 7.976 | 0.294
|  | 8 |  | 11.503 | 9.030 | 0.294
|  | 10 |  | 14.126 | 11.089 | 0.293
8 | 80 | 5 |  | 7.912 | 6.211 | 0.315
|  | 6 |  | 9.397 | 7.376 | 0.314
|  | 7 |  | 10.860 | 8.525 | 0.314
|  | 8 |  | 12.303 | 9.658 | 0.314
|  | 10 |  | 15.126 | 11.874 | 0.313
9 | 90 | 6 | 10 | 10.637 | 8.350 | 0.354
|  | 7 |  | 12.301 | 9.656 | 0.354
|  | 8 |  | 13.944 | 10.946 | 0.353
|  | 10 |  | 17.167 | 13.476 | 0.353
|  | 12 |  | 20.306 | 15.940 | 0.352
10 | 100 | 6 | 12 | 11.932 | 9.366 | 0.393
|  | 7 |  | 13.796 | 10.83 | 0.393
|  | 8 |  | 15.638 | 12.276 | 0.393
|  | 10 |  | 19.261 | 15.120 | 0.392
|  | 12 |  | 22.800 | 17.898 | 0.391
|  | 14 |  | 26.256 | 20.611 | 0.391
|  | 16 |  | 29.627 | 23.257 | 0.390
11 | 110 | 7 |  | 15.196 | 11.928 | 0.433
|  | 8 |  | 17.238 | 13.532 | 0.433
|  | 10 |  | 21.261 | 16.690 | 0.432
|  | 12 |  | 25.200 | 19.782 | 0.431
|  | 14 |  | 29.056 | 22.809 | 0.431
12.5 | 125 | 8 | 14 | 19.750 | 15.504 | 0.492
|  | 10 |  | 24.373 | 19.133 | 0.491
|  | 12 |  | 28.912 | 22.696 | 0.491
|  | 14 |  | 33.367 | 26.193 | 0.490
14 | 140 | 10 |  | 27.373 | 21.488 | 0.551
|  | 12 |  | 32.512 | 25.522 | 0.551
|  | 14 |  | 37.567 | 29.490 | 0.550
|  | 16 |  | 42.539 | 33.393 | 0.549
16 | 160 | 10 | 16 | 31.502 | 24.729 | 0.630
|  | 12 |  | 37.441 | 29.391 | 0.630
|  | 14 |  | 43.296 | 33.987 | 0.629
|  | 16 |  | 49.067 | 38.518 | 0.629
18 | 180 | 12 |  | 42.241 | 33.159 | 0.710
|  | 14 |  | 48.806 | 38.383 | 0.709
|  | 16 |  | 55.467 | 43.542 | 0.709
|  | 18 |  | 61.955 | 48.634 | 0.708
20 | 200 | 14 | 18 | 54.642 | 42.894 | 0.788
|  | 16 |  | 62.013 | 48.680 | 0.788
|  | 18 |  | 69.301 | 54.401 | 0.787
|  | 20 |  | 76.505 | 60.056 | 0.787
|  | 24 |  | 90.661 | 71.168 | 0.785
注 （1）等边角钢的通常长度：2~4号长3~9m；5~8号长4~12m；9~14号长4~19m；16~20号长6~19m。
（2）制造钢号：A3，A3F，B3F。
（3）标记举例：普通碳素钢甲类平炉3号沸腾钢160mmX160mmX16mm的热轧等边角钢的标记为：
热轧等边角钢 |  | 160x160x16-YB166-65
A3F-YB170-63

## 热轧不等边角
热轧不等边角钢[（YB）167-65]
B-长边宽度；b-短边宽度；d-边厚；r-内圆弧半径
角钢号数 | 尺 寸（mm） |  |  |  | 截面面积 (cm2) | 理论重量 (kg/m) | 外表面积 (m2/m)
| B | b | d | r
2.5/1.6 | 25 | 16 | 3 | 3.5 | 1.162 | 0.912 | 0.080
|  |  | 4 |  | 1.499 | 1.176 | 0.079
3.2/2 | 32 | 20 | 3 |  | 1.492 | 1.171 | 0.102
|  |  | 4 |  | 1.939 | 1.522 | 0.101
4/2.5 | 40 | 25 | 3 | 4 | 1.890 | 1.484 | 0.127
|  |  | 4 |  | 2.467 | 1.936 | 0.127
4.5/2.8 | 45 | 28 | 3 | 5 | 2.149 | 1.687 | 0.143
|  |  | 4 |  | 2.806 | 2.203 | 0.143
5/3.2 | 50 | 32 | 3 | 5.5 | 2.431 | 1.908 | 0.161
|  |  | 4 |  | 3.177 | 2.494 | 0.160
5.6/3.6 | 56 | 36 | 3 | 6 | 2.743 | 2.153 | 0.181
|  |  | 4 |  | 3.590 | 2.818 | 0.180
|  |  | 5 |  | 4.415 | 3.466 | 0.180
6.3/4 | 63 | 40 | 4 | 7 | 4.058 | 3.185 | 0.202
|  |  | 5 |  | 4.993 | 3.920 | 0.202
|  |  | 6 |  | 5.908 | 4.638 | 0.201
|  |  | 7 |  | 6.802 | 5.339 | 0.201
7/4.5 | 70 | 45 | 4 | 7.5 | 4.547 | 3.570 | 0.226
|  |  | 5 |  | 5.609 | 4.403 | 0.225
|  |  | 6 |  | 6.647 | 5.218 | 0.225
|  |  | 7 |  | 7.657 | 6.011 | 0.225
(7.5/5) | 75 | 50 | 5 | 8 | 6.125 | 4.808 | 0.245
|  |  | 6 |  | 7.260 | 5.699 | 0.245
|  |  | 8 |  | 9.467 | 7.431 | 0.244
|  |  | 10 |  | 11.590 | 9.098 | 0.244
8/5 | 80 | 50 | 5 |  | 6.375 | 5.005 | 0.255
|  |  | 6 |  | 7.560 | 5.935 | 0.255
|  |  | 7 |  | 8.724 | 6.848 | 0.255
|  |  | 8 |  | 9.867 | 7.745 | 0.254
9/5.6 | 90 | 56 | 5 | 9 | 7.212 | 5.661 | 0.287
|  |  | 6 |  | 8.557 | 6.717 | 0.286
|  |  | 7 |  | 9.880 | 7.756 | 0.286
|  |  | 8 |  | 11.183 | 8.779 | 0.286
10/6.3 | 100 | 63 | 6 | 10 | 9.617 | 7.550 | 0.320
|  |  | 7 |  | 11.111 | 8.722 | 0.320
|  |  | 8 |  | 12.584 | 9.878 | 0.319
|  |  | 10 |  | 15.467 | 12.142 | 0.319
10/8 | 100 | 80 | 6 | 10 | 10.637 | 8.350 | 0.354
|  |  | 7 |  | 12.301 | 9.656 | 0.354
|  |  | 8 |  | 13.944 | 10.946 | 0.353
|  |  | 10 |  | 17.167 | 13.476 | 0.353
11/7 | 110 | 70 | 6 |  | 10.637 | 8.350 | 0.354
|  |  | 7 |  | 12.301 | 9.656 | 0.354
|  |  | 8 |  | 13.944 | 10.946 | 0.353
|  |  | 10 |  | 17.167 | 13.476 | 0.353
12.5/8 | 125 | 80 | 7 | 11 | 14.096 | 11.036 | 0.403
|  |  | 8 |  | 15.989 | 12.551 | 0.403
|  |  | 10 |  | 19.712 | 15.474 | 0.402
|  |  | 12 |  | 23.351 | 18.330 | 0.402
14/9 | 140 | 90 | 8 | 12 | 18.038 | 14.160 | 0.453
|  |  | 10 |  | 22.261 | 17.475 | 0.452
|  |  | 12 |  | 26.400 | 20.724 | 0.451
|  |  | 14 |  | 30.456 | 23.908 | 0.451
16/10 | 160 | 100 | 10 | 13 | 25.315 | 19.872 | 0.512
|  |  | 12 |  | 30.054 | 23.592 | 0.511
|  |  | 14 |  | 34.709 | 27.247 | 0.510
|  |  | 16 |  | 39.281 | 30.835 | 0.510
18/11 | 180 | 110 | 10 | 14 | 28.373 | 22.273 | 0.571
|  |  | 12 |  | 33.712 | 26.464 | 0.571
|  |  | 14 |  | 38.967 | 30.589 | 0.570
|  |  | 16 |  | 44.139 | 34.649 | 0.569
20/12.5 | 200 | 125 | 12 |  | 37.912 | 29.761 | 0.641
|  |  | 14 |  | 43.867 | 34.436 | 0.640
|  |  | 16 |  | 49.739 | 39.045 | 0.639
|  |  | 18 |  | 55.526 | 43.588 | 0.639
注 （1）不等边角钢的通常长度：2.5/1.6~5.6/3.6长3~9m；6.3/4~9/5.6号长4~12m；10/6.3~14/9号长4~19m；
16/10~20/12.5号长6~19m。
（2）制造钢号：A3，A3F，B3F。
（3）标记举例：普通碳素钢甲类平炉3号沸腾钢160mmX160mmX16mm的热轧等边角钢的标记为：
热轧不等边角钢 |  | 160x80x12-YB167-65
A3F-YB170-63

## 热轧普通工字钢
热轧普通工字钢[（GB）706-65]
h-高度；b-腿宽；d-腰厚；t-平均腿厚；r-内圆弧半径；r1-腿端圆弧半径
型 号 | 尺 寸（mm） | [5 empty] | 截面面积 (cm2) | 理论重量 (kg/m)
| h | b | d | t | r | r1
10 | 100 | 68 | 4.5 | 7.6 | 6.5 | 3.3 | 14.3 | 11.1
12.6 | 126 | 74 | 5.0 | 8.4 | 7 | 3.5 | 18.1 | 14.2
14 | 140 | 80 | 5.5 | 9.1 | 7.5 | 3.8 | 21.5 | 16.9
16 | 160 | 88 | 6.0 | 9.9 | 8.0 | 4.0 | 26.1 | 20.5
18 | 180 | 94 | 6.5 | 10.7 | 8.5 | 4.3 | 30.6 | 24.1
20a | 200 | 100 | 7.0 | 11.4 | 9.0 | 4.5 | 35.5 | 27.9
20b | 200 | 102 | 9.0 | 11.4 | 9.0 | 4.5 | 39.5 | 31.1
22a | 220 | 110 | 7.5 | 12.3 | 9.5 | 4.8 | 42.0 | 33.0
22b | 220 | 112 | 9.5 | 12.3 | 9.5 | 4.8 | 46.4 | 36.4
25a | 250 | 116 | 8.0 | 13 | 10 | 5 | 48.5 | 38.1
25b | 250 | 118 | 10 | 13 | 10 | 5 | 53.5 | 42.0
28a | 280 | 122 | 8.5 | 13.7 | 10.5 | 5.3 | 55.45 | 43.4
28b | 280 | 124 | 10.5 | 13.7 | 10.5 | 5.3 | 61.05 | 47.9
32a | 320 | 130 | 9.5 | 15 | 11.5 | 5.8 | 67.05 | 52.7
32b | 320 | 132 | 11.5 | 15 | 11.5 | 5.8 | 73.45 | 57.7
32c | 320 | 134 | 13.5 | 15 | 11.5 | 5.8 | 79.95 | 62.8
36a | 360 | 136 | 10.0 | 15.8 | 12.0 | 6.0 | 76.3 | 59.9
36b | 360 | 138 | 12.0 | 15.8 | 12.0 | 6.0 | 83.5 | 65.6
36c | 360 | 140 | 14.0 | 15.8 | 12.0 | 6.0 | 90.7 | 71.2
40a | 400 | 142 | 10.5 | 16.5 | 12.5 | 6.3 | 86.1 | 67.6
40b | 400 | 144 | 12.5 | 16.5 | 12.5 | 6.3 | 94.1 | 78.8
40c | 400 | 146 | 14.5 | 16.5 | 12.5 | 6.3 | 102 | 80.1
45a | 450 | 150 | 11.5 | 18.0 | 13.5 | 6.8 | 102 | 80.4
45b | 450 | 152 | 13.5 | 18.0 | 13.5 | 6.8 | 111 | 87.4
45c | 450 | 154 | 15.5 | 18.0 | 13.5 | 6.8 | 120 | 94.5
50a | 500 | 158 | 12.0 | 20.0 | 14.0 | 7.0 | 119 | 93.6
50b | 500 | 1.60 | 14.0 | 20.0 | 14.0 | 7.0 | 129 | 101
50c | 500 | 162 | 16.0 | 20.0 | 14.0 | 7.0 | 139 | 109
56a | 560 | 166 | 12.5 | 21 | 14.5 | 7.3 | 135.25 | 106.2
56b | 560 | 168 | 14.5 | 21 | 14.5 | 7.3 | 146.45 | 115.0
56c | 560 | 170 | 16.5 | 21 | 14.5 | 7.3 | 157.85 | 123.9
63a | 630 | 176 | 13.0 | 22 | 15 | 7.5 | 154.9 | 121.6
63b | 630 | 178 | 15.0 | 22 | 15 | 7.5 | 167.5 | 131.5
63c | 630 | 180 | 17.0 | 22 | 15 | 7.5 | 180.1 | 141.0
12 | 120 | 74 | 5.0 | 8.4 | 7.0 | 3.5 | 17.8 | 14.0
24a | 240 | 116 | 8.0 | 13.0 | 10.0 | 5.0 | 47.7 | 37.4
24b | 240 | 118 | 10.0 | 13.0 | 10.0 | 5.0 | 52.6 | 41.2
27a | 270 | 122 | 8.5 | 13.7 | 10.5 | 5.3 | 54.6 | 42.8
27b | 270 | 124 | 10.5 | 13.7 | 10.5 | 5.3 | 60.0 | 47.1
30a | 300 | 126 | 9.0 | 14.4 | 11.0 | 5.5 | 61.2 | 48.0
30b | 300 | 128 | 11.0 | 14.4 | 11.0 | 5.5 | 67.2 | 52.7
30c | 300 | 130 | 13.0 | 14.4 | 11.0 | 5.5 | 73.4 | 57.4
55a | 550 | 166 | 12.5 | 21.0 | 14.5 | 7.3 | 134 | 105
55b | 550 | 168 | 14.5 | 21.0 | 14.5 | 7.3 | 145 | 114
55c | 550 | 170 | 16.5 | 21.0 | 14.5 | 7.3 | 156 | 123
注 （1）工字钢的通常长度：8~18号工字钢5~19m；20~63号工字钢长6~19m。
（2）制造钢号：A3，A3F，B3F。
（3）标记举例：普通碳素钢甲类平炉3号沸腾钢400mmX144mmX12.5mm的热轧普通工字钢的标记为：
热轧普通工字钢 |  |  | 400X144X12.5-GB706-65
A3F-YB170-33

## 热轧轻型工字钢
热轧轻型工字钢[（YB）163-63]
h-高度；b-腿宽；d-腰厚；t-平均腿厚；r-内圆弧半径；r1-腿端圆弧半径
型 号 | 尺 寸 | [5 empty] | 截面面积 | 理论重量
| h | b | d | t | r | r1
| （mm） | [5 empty] | (cm2) | (kg/m)
10 | 100 | 55 | 4.5 | 7.2 | 7.0 | 2.5 | 12.0 | 9.46
12 | 120 | 64 | 4.8 | 7.3 | 7.5 | 3.0 | 14.7 | 11.5
14 | 140 | 73 | 4.9 | 7.5 | 8.0 | 3.0 | 17.4 | 13.7
16 | 160 | 81 | 5.0 | 7.8 | 8.5 | 3.5 | 20.2 | 15
18 | 180 | 90 | 5.1 | 8.1 | 6.0 | 3.5 | 23.4 | 18.4
18a | 180 | 100 | 5.1 | 8.3 | 9.0 | 3.5 | 25.4 | 19.9
20 | 200 | 100 | 5.2 | 8.4 | 9.5 | 4.0 | 26.8 | 21.0
20a | 200 | 110 | 5.2 | 8.6 | 9.5 | 4.0 | 28.9 | 22.7
22 | 220 | 110 | 5.4 | 8.7 | 10.0 | 4.0 | 30.6 | 24.0
22a | 220 | 120 | 5.4 | 8.9 | 10.0 | 4.0 | 32.8 | 25.8
24 | 240 | 115 | 5.6 | 9.5 | 10.5 | 4.0 | 34.8 | 27.3
24a | 240 | 125 | 5.6 | 9.8 | 10.5 | 4.0 | 37.5 | 29.4
27 | 270 | 125 | 6.0 | 9.8 | 11.0 | 4.5 | 40.2 | 31.5
27a | 270 | 135 | 6.0 | 10.2 | 11.0 | 4.5 | 43.2 | 33.9
30 | 300 | 135 | 6.5 | 10.2 | 12.0 | 5.0 | 46.5 | 36.5
30a | 300 | 145 | 6.5 | 10.7 | 12.0 | 5.0 | 49.9 | 39.2
33 | 330 | 140 | 7.0 | 11.2 | 13.0 | 5.0 | 53.8 | 42.2
36 | 360 | 145 | 7.5 | 12.3 | 14.0 | 6.0 | 61.9 | 48.6
40 | 400 | 155 | 8.0 | 13.0 | 15.0 | 6.0 | 71.4 | 56.1
45 | 450 | 160 | 8.6 | 14.2 | 16.0 | 7.0 | 83.0 | 65.2
50 | 500 | 170 | 9.5 | 15.2 | 17.0 | 7.0 | 97.8 | 76.8
55 | 550 | 180 | 10.3 | 16.5 | 18.0 | 7.0 | 114 | 89.8
60 | 600 | 190 | 11.1 | 17.8 | 20.0 | 8.0 | 132 | 104
65 | 650 | 200 | 12 | 19.2 | 22.0 | 9.0 | 153 | 120
70 | 700 | 210 | 13 | 20.8 | 24.0 | 10.0 | 176 | 138
70a | 700 | 210 | 15 | 24.0 | 24.0 | 10.0 | 202 | 158
70b | 700 | 210 | 17.5 | 28.2 | 24.0 | 10.0 | 243 | 184
注 （1）轻型工字钢的通常长度：10~18号工字钢5~19m；20~70号工字钢长6~19m。
（2）制造钢号：A3，A3F等。
（3）标记举例：普通碳素钢甲类平炉3号沸腾钢240mmX115mmX5.6mm的热轧轻型工字钢的标记为：
热轧轻型工字钢 |  |  | 240x115x5.6-YB193-93
A3F-YB170-63

## 热轧普通槽钢
热轧普通槽钢[（GB）707-65]
h-高度；b-腿宽；d-腰厚；t-平均腿厚；r-内圆弧半径；r1-腿端圆弧半径
型 号 | 尺 寸 | [5 empty] | 截面面积 | 理论重量
| h | b | d | t | r | r1
| （mm） | [5 empty] | (cm2) | (kg/m)
5 | 50 | 37 | 4.5 | 7.0 | 7.0 | 3.50 | 6.93 | 5.44
6.3 | 63 | 40 | 4.8 | 7.5 | 7.5 | 3.75 | 8.444 | 6.63
8 | 80 | 43 | 5.0 | 8.0 | 8.0 | 4.0 | 10.24 | 8.04
10 | 100 | 48 | 5.3 | 8.5 | 8.5 | 4.25 | 12.74 | 10.00
12.6 | 126 | 53 | 5.5 | 9.0 | 9.0 | 4.5 | 15.69 | 12.37
14a | 140 | 58 | 6.0 | 9.5 | 9.5 | 4.75 | 18.51 | 14.53
14b | 140 | 60 | 8.0 | 9.5 | 9.5 | 4.75 | 21.31 | 16.73
16a | 160 | 63 | 6.5 | 10.0 | 10.0 | 5.0 | 21.95 | 17.23
16 | 160 | 65 | 8.5 | 10.0 | 10.0 | 5.0 | 25.15 | 19.74
18a | 180 | 68 | 7.0 | 10.5 | 10.5 | 5.25 | 25.69 | 20.17
18 | 180 | 70 | 9.0 | 10.5 | 10.5 | 5.25 | 29.29 | 22.99
20a | 200 | 73 | 7.0 | 11.0 | 11.0 | 5.5 | 28.83 | 22.63
20 | 200 | 75 | 9.0 | 11.0 | 11.0 | 5.5 | 32.83 | 25.77
22a | 220 | 77 | 7.0 | 11.5 | 11.5 | 5.75 | 31.84 | 24.99
22 | 220 | 79 | 9.0 | 11.5 | 11.5 | 5.75 | 36.24 | 28.45
25a | 250 | 78 | 7.0 | 12.0 | 12.0 | 6.0 | 34.91 | 27.47
25b | 250 | 80 | 9.0 | 12.0 | 12.0 | 6.0 | 39.91 | 31.39
25c | 250 | 82 | 11.0 | 12.0 | 12.0 | 6.0 | 44.91 | 35.32
28a | 280 | 82 | 7.5 | 12.5 | 12.5 | 6.2 | 40.02 | 31.42
28b | 280 | 84 | 9.5 | 12.5 | 12.5 | 6.2 | 45.62 | 35.81
28c | 280 | 86 | 11.5 | 12.5 | 12.5 | 6.2 | 51.22 | 40.21
32a | 320 | 88 | 8.0 | 14.0 | 14.0 | 7.0 | 48.7 | 38.22
32b | 320 | 90 | 10.0 | 14.0 | 14.0 | 7.0 | 55.1 | 43.25
32c | 320 | 92 | 12.0 | 14.0 | 14.0 | 7.0 | 61.5 | 48.28
36a | 360 | 96 | 9.0 | 16.0 | 16.0 | 8.0 | 6.89 | 47.80
36b | 360 | 98 | 11.0 | 16.0 | 16.0 | 8.0 | 68.09 | 53.45
36c | 360 | 100 | 13.0 | 16.0 | 16.0 | 8.0 | 75.29 | 59.10
40a | 400 | 100 | 10.5 | 18.0 | 18.0 | 9.0 | 75.05 | 58.91
40b | 400 | 102 | 12.5 | 18.0 | 18.0 | 9.0 | 83.05 | 65.19
40c | 400 | 104 | 14.5 | 18.0 | 18.0 | 9.0 | 91.05 | 71.47
注 （1）普通槽钢通常长度：5~8号长5~12m；10~18号长5~19m；20~40号长6~19m。
（2）制造钢号：A3，A3F，B3F等。
（3）标记举例：普通碳素钢甲类平炉3号沸腾钢180mmX68mmX7mm的热轧普通槽钢的标记为：
热轧普通槽钢 |  |  | 180x68x7-GB707-65
A3F-YB170-63

## 热轧轻型槽钢
热轧轻型槽钢[（YB）164-63]
h-高度；b-腿宽；d-腰厚；t-平均腿厚；r-内圆弧半径；r1-腿端圆弧半径
型 号 | 尺 寸 | [5 empty] | 截面面积 | 理论重量
| h | b | d | t | r | r1
| （mm） | [5 empty] | (cm2) | (kg/m)
5 | 50 | 32 | 4.4 | 7.0 | 6.0 | 2.5 | 6.16 | 4.84
6.5 | 65 | 36 | 4.4 | 7.2 | 6.0 | 2.5 | 7.51 | 5.90
8 | 80 | 40 | 4.5 | 7.4 | 6.5 | 2.5 | 8.89 | 7.05
10 | 100 | 46 | 4.5 | 7.6 | 7.0 | 3.0 | 10.90 | 8.59
12 | 120 | 52 | 4.8 | 7.8 | 7.5 | 3.0 | 13.30 | 10.4
14 | 140 | 58 | 4.9 | 8.1 | 8.0 | 3.0 | 15.60 | 12.3
14a | 140 | 62 | 4.9 | 8.7 | 8.0 | 3.0 | 17.00 | 13.3
16 | 160 | 64 | 5.0 | 8.4 | 8.5 | 3.5 | 18.10 | 14.2
16a | 160 | 68 | 5.0 | 9.0 | 8.5 | 3.5 | 19.50 | 15.3
18 | 180 | 70 | 5.1 | 8.7 | 9.0 | 3.5 | 20.70 | 16.3
18a | 180 | 74 | 5.1 | 9.3 | 9.0 | 3.5 | 22.20 | 17.4
20 | 200 | 76 | 5.2 | 9.0 | 9.5 | 4.0 | 23.4 | 18.4
20a | 200 | 80 | 5.2 | 9.7 | 9.5 | 4.0 | 25.2 | 19.8
22 | 220 | 82 | 5.4 | 9.5 | 10.0 | 4.0 | 26.7 | 21.0
22a | 220 | 87 | 5.4 | 10.2 | 10.0 | 4.0 | 28.8 | 22.6
24 | 240 | 90 | 5.6 | 10.0 | 10.5 | 4.0 | 30.6 | 24.0
24a | 240 | 95 | 5.6 | 10.7 | 10.5 | 4.0 | 32.9 | 25.8
27 | 270 | 95 | 6.0 | 10.5 | 11 | 4.5 | 35.2 | 27.7
30 | 300 | 100 | 6.5 | 11.0 | 12 | 5 | 40.5 | 31.8
33 | 330 | 105 | 7.0 | 11.7 | 13 | 5 | 46.5 | 36.5
36 | 360 | 110 | 7.5 | 12.6 | 14 | 6 | 53.4 | 41.9
40 | 400 | 115 | 8.0 | 13.5 | 15 | 6 | 61.5 | 48.3
注 （1）轻型槽钢的通常长度：5~8号长5~12m；10~18号长5~19m；20~40号长6~19m。
（2）制造钢号：A3，A3F，B3F等。
（3）标记举例：普通碳素钢甲类平炉3号沸腾钢180mmX70mmX5.1mm的热轧轻型槽钢的标记为：
热轧轻型槽钢 |  |  | 180mm*70mm*5.1mm-YB164-63
A3F-YB170-63

## 热轧钢筋
十一)钢筋混凝土结构用热轧钢筋
(1)螺纹钢 (2)竹节钢
直 径 (mm) | 截面积 (cm2) | 重 量 (kg/m) | 直 径 (mm) | 截面积 (cm2) | 重 量 (kg/m) | 直 径 (mm) | 圆 (kg/m) | 方 (kg/m)
6 | 0.283 | 0.222 | 28 | 6.16 | 4.83 | 5 | 0.222 | 0.283
7 | 0.385 | 0.302 | 32 | 8.04 | 6.31 | 6 | 0.499 | 0.636
8 | 0.503 | 0.395 | 36 | 10.18 | 7.99 | 9 | 0.617 | 0.785
9 | 0.636 | 0.500 | 40 | 12.57 | 9.87 | 12 | 0.888 | 1.130
10 | 0.785 | 0.62 | 45 | 15.90 | 12.48 | 16 | 1.580 | 2.010
12 | 1.131 | 0.89 | 50 | 19.63 | 15.41 | 19 | 2.230 | 2.830
14 | 1.54 | 1.21 | 55 | 23.76 | 18.65 | 20 | 2.470 | 3.140
16 | 2.01 | 1.58 | 60 | 28.27 | 22.19 | 22 | 2.980 | 3.800
18 | 2.54 | 2.00 | 70 | 38.18 | 30.21 | 25 | 3.850 | 4.910
20 | 3.14 | 2.47 | 80 | 50.27 | 39.46 | 28 | 4.83 | 6.150
22 | 3.80 | 2.98 | 90 | 63.62 | 49.94 | 30 | 5.550 | 7.070
25 | 4.91 | 3.85 |  |  |  | 32 | 6.310 | 8.040

## 冷弯内卷边槽钢
一）冷弯内卷边槽钢（CJ/YB99-81厂标标准）
h-高度；b-长腿宽；c-短腿宽；d-壁厚
序号 | 尺 寸 （mm） |  |  |  | 截面面积（mm2） | 理论重量（kg/m） | 生 产 单 位
| h | b | c | d
1 | 60 | 30 | 15 | 2.5 | 3.339 | 2.604 | 北京第二轧钢厂
2 | 60 | 30 | 15 | 3 | 3.908 | 3.048 | 南京轧钢厂
3 | 80 | 40 | 15 | 2.5 | 4.338 | 3.384 | 天津市轧钢三厂
4 | 100 | 50 | 20 | 2.5 | 6.009 | 4.749 | 武汉薄板厂
5 | 100 | 50 | 20 | 3 | 6.608 | 5.154 | 辽宁鞍山冷弯型钢厂
6 | 100 | 60 | 15 | 2.5 | 5.838 | 4.554 | 上海钢铁研究所
7 | 100 | 60 | 15 | 3 | 6.908 | 5.388
8 | 120 | 60 | 15 | 2.5 | 6.339 | 4.944
9 | 120 | 60 | 15 | 3 | 7.508 | 5.586
10 | 120 | 60 | 20 | 3 | 7.808 | 6.090
11 | 140 | 60 | 20 | 3 | 8.403 | 6.558
12 | 160 | 70 | 20 | 3 | 9.608 | 7.494
13 | 180 | 70 | 20 | 3 | 10.208 | 7.962
14 | 200 | 70 | 20 | 3 | 14.147 | 11.035
注 根据需方要求，经供需双方协商，可供应上表尺寸之外的内卷边槽钢。

## 冷弯Z形钢
五）冷弯Z形钢
h-高度； b-边宽；d-壁厚
序 号 | 尺 寸 （mm） |  |  | 截面面积（cm2） | 理论重量（kg/m） | 生 产 单 位
| h | a | d
1 | 80 | 40 | 2.5 | 3.8 | 2.96 | 北京第二轧钢厂
2 | 80 | 40 | 2.5 | 3.75 | 2.94 | 江苏南京轧钢厂
3 | 100 | 25 | 2.5 | 3.5 | 2.75 | 天津市轧钢三厂
4 | 100 | 25 | 3 | 4.14 | 3.25 | 湖北武汉薄板厂
5 | 100 | 50 | 2.5 | 4.75 | 3.73 | 上海钢铁研究所
6 | 100 | 50 | 3 | 5.64 | 4.44
7 | 100 | 60 | 2.5 | 5.25 | 4.12
8 | 100 | 60 | 3 | 6.24 | 4.87
9 | 160 | 50 | 3 | 7.44 | 5.84

## 冷弯外卷边槽钢
二）冷弯外卷边槽钢（CJ/YB100-81厂标标准）
h-高度；b-长腿宽；c-短腿宽；d-壁厚
序 号 | 规 格 （mm） |  |  |  | 生 产 单 位
| h | b | c | d
1 | 30~50 | 20~50 | 15~40 | ≤3.0 | 北京第二轧钢厂
2 | 〉50~100 | 25~50 | 20~50 | 2.5~4.0 | 南京轧钢厂
3 | 〉100~200 | 30~60 | 20~60 | 3.0~4.0 | 天津市轧钢三厂
武汉薄板厂
辽宁鞍山冷弯型钢厂
上海钢铁研究所
注 根据需方要求，经供需双方协商，可供应上表尺寸之外的外卷边槽钢。

## 冷弯方形焊接管
（三）冷弯方形焊接管
a-边长度；d-壁厚
序 号 | 尺 寸 （mm） |  | 截面面积（cm2） | 理论重量（kg/m） | 生 产 单 位
| a | d
1 | 40 | 2.5 | 3.589 | 2.799 | 北京第二轧钢厂
2 | 40 | 3 | 4.208 | 3.282 | 天津市轧钢三厂
3 | 50 | 2.5 | 4.589 | 3.58 | 湖北武汉薄板厂
4 | 50 | 3 | 5.408 | 4.218 | 辽宁鞍山冷弯型钢厂
5 | 60 | 2.5 | 5.589 | 4.359 | 上海钢铁研究所
6 | 60 | 3 | 6.608 | 5.154
7 | 60 | 4 | 8.547 | 6.607
8 | 70 | 3 | 7.808 | 6.090
9 | 70 | 4 | 10.147 | 7.015
10 | 80 | 3 | 9.008 | 7.026
11 | 80 | 4 | 11.747 | 9.163
注 根据需方要求，经供需双方协商，可供应上表尺寸之外的冷弯方形焊接管。

## 冷弯矩形焊接钢管
（四）冷弯矩形焊接钢管(CJ/YB101-81厂标标准)
b-长边长度；a-短边长度；d-壁厚
序 号 | 尺 寸 （mm） |  |  | 截面面积（mm2） | 理论重量（kg/m） | 生 产 单 位
| b | a | d
1 | 50 | 30 | 2.5 | 3.589 | 2.799 | 北京第二轧钢厂
2 | 50 | 30 | 3 | 4.208 | 3.288 | 天津市轧钢三厂
3 | 60 | 40 | 2.5 | 4.589 | 3.579 | 湖北武汉薄板厂
4 | 60 | 40 | 3 | 5.409 | 4.218 | 辽宁鞍山冷弯型钢厂
5 | 70 | 50 | 3 | 6.608 | 5.154 | 上海钢铁研究所
6 | 70 | 50 | 4 | 8.548 | 6.667
7 | 80 | 40 | 3 | 6.608 | 5.154
8 | 80 | 40 | 4 | 8.548 | 6.667
9 | 80 | 60 | 3 | 7.808 | 6.090
10 | 80 | 60 | 4 | 10.148 | 7.915
11 | 90 | 60 | 3 | 8.408 | 5.558
12 | 90 | 60 | 4 | 10.948 | 8.539
注 根据需方要求，经供需双方协商，可供应上表尺寸之外的冷弯矩形焊接钢管。

## 方钢
二）方钢规格、重量表[冶标（YB）157-63]
边长 （mm) | 截面面积 (cm2) | 理论重量 (kg/m) | 边长 （mm) | 截面面积 (cm2) | 理论重量 (kg/m)
5 | 0.25 | 0.196 | 30 | 9.00 | 7.06
6 | 0.36 | 0.283 | 32 | 10.24 | 8.04
7 | 0.49 | 0.385 | 34 | 11.56 | 9.07
8 | 0.64 | 0.502 | 36 | 12.96 | 10.17
9 | 0.81 | 0.636 | 38 | 14.44 | 11.24
10 | 1.00 | 0.785 | 40 | 16.00 | 12.56
11 | 1.21 | 0.95 | 42 | 17.64 | 13.85
12 | 1.44 | 1.13 | 45 | 20.25 | 15.90
13 | 1.69 | 1.33 | 48 | 23.04 | 18.09
14 | 1.96 | 1.54 | 50 | 25.00 | 19.63
15 | 2.25 | 1.77 | 53 | 28.09 | 22.05
16 | 2.56 | 2.01 | 56 | 31.36 | 24.61
17 | 2.89 | 2.27 | 60 | 36.00 | 28.26
18 | 3.24 | 2.54 | 63 | 39.69 | 31.16
19 | 3.61 | 2.82 | 65 | 42.25 | 33.17
20 | 4.00 | 3.14 | 70 | 49.00 | 38.49
21 | 4.41 | 3.46 | 75 | 56.25 | 44.16
22 | 4.84 | 3.80 | 80 | 64.00 | 50.24
24 | 5.76 | 4.52 | 85 | 72.25 | 56.72
25 | 6.25 | 4.91 | 90 | 81.00 | 63.59
26 | 6.76 | 5.30 | 95 | 90.25 | 70.85
28 | 7.84 | 6.15 | 100 | 100.00 | 78.50
注 (1) 在标准件中，边长105~250毫米的方钢未列出截面面积及重量，必要时可参照表列数据的倍数进行计算 。
(2) 方钢的长度规定如下：
A.通常长度（非定尺的）：
普通钢：
边长≤25mm ………………………………………………………………………………………….长5~10m
边长26~50mm ….……………………………………………………………………………………..长4~9m
边长53~110mm ….……………………………………………………………………………………长4~8m
边长≥120mm ….……………………………………………………………………………………..长3~6m
优质钢：
各种边长尺寸 ………………………………………………………………………………………..长2~6m
B.定尺长度（合同中确定）
C.倍尺长度（合同中确定）
短尺方钢的交货数量不得超过一批订货总量的10%。普通钢短尺不短于2.5m，优质钢短尺不短于1.5m。

## 热轧黄铜板
3、热轧黄铜板（YB460-71）
厚度（mm） | 宽 度 （mm） | [8 empty] | 理论重量（kg/m2） （比重：8.50）
| 200~500 | 600~900 | 1000~1200 | 1300~1500 | 1600~1800 | 1900~2200 | 2300~2500 | 2600~2800 | 2900~3000
最 大 长 度 （mm）
5.0 | 3000 | 3500 | 4000 | 6000 | 6000 |  |  |  |  | 42.50
5.5 | 3000 | 3500 | 4000 | 6000 | 6000 |  |  |  |  | 46.75
6.0 | 3000 | 3500 | 4000 | 6000 | 6000 |  |  |  |  | 51.00
6.5 | 3200 | 3500 | 4000 | 6000 | 6000 |  |  |  |  | 55.25
7.0 | 3200 | 3500 | 4000 | 6000 | 6000 |  |  |  |  | 59.50
7.5 | 3200 | 3500 | 4000 | 6000 | 6000 |  |  |  |  | 63.75
8.0 | 3500 | 4000 | 5000 | 6000 | 5500 | 4800 | 4200 | 3700 | 3500 | 68.00
9.0 | 3500 | 4000 | 5000 | 6000 | 5000 | 4200 | 3700 | 3300 | 3100 | 76.50
10.0 | 3500 | 4000 | 5000 | 5500 | 4500 | 3800 | 3300 | 3000 | 3000 | 85.00
11.0 | 3500 | 4000 | 5000 | 5000 | 4000 | 3400 | 3000 | 2800 |  | 93.50
12.0 | 3500 | 4000 | 5000 | 4500 | 3800 | 3100 | 2800 |  |  | 102.0
13.0 | 3500 | 4000 | 5000 | 4000 | 3600 | 2900 |  |  |  | 110.5
14.0 | 3500 | 4000 | 4500 | 3800 | 3300 | 2700 |  |  |  | 119.0
15.0 | 4000 | 4500 | 4500 | 3600 | 3100 | 2500 |  |  |  | 127.5
16.0 | 4000 | 4500 | 4300 | 3400 | 2900 | 2400 |  |  |  | 136.0
17.0 | 4000 | 4500 | 4000 | 3200 | 2700 | 2200 |  |  |  | 144.5
18.0 | 4000 | 4500 | 3900 | 3000 | 2600 |  |  |  |  | 153.0
19.0 | 4000 | 4500 | 3700 | 2800 | 2400 |  |  |  |  | 161.5
20.0 | 4000 | 4500 | 3500 | 2600 | 2300 |  |  |  |  | 170.0
21.0 |  | 4000 | 3200 | 2500 | 2200 |  |  |  |  | 178.5
22.0 |  | 4000 | 3000 | 2400 | 2100 |  |  |  |  | 187.0
23.0 |  | 4000 | 3000 | 2400 | 2000 |  |  |  |  | 195.5
24.0 |  | 3500 | 2800 | 2200 | 1900 |  |  |  |  | 204.0
25.0 |  | 3500 | 2800 | 2000 | 1800 |  |  |  |  | 212.5
注 （1）热轧黄铜板制造牌号为：H62，H59，HSn62-1，HPb59-1。
（2）热轧板的宽度按100mm进级。