## 设计要求
五金模具设计要求
一.排出料带图(或工序图)
1 | 料带图应包括以下内容
2 | 材料毛重
3 | 产品净重
4 | 材料利润率
5 | 材料规格
6 | 步距(或工序)
7 | 步距(或工序)说明
二.排出模具结构图
1 | 模具结构图应包括以下内容
2 | 模具类型
3 | 模具名称
4 | 闭合高度
5 | 每块模板的名称.材质.规格.数量等
三.编号材料清单
1 | 材料清单应包括以下内容
2 | 产品名称
3 | 模具名称
4 | 模具类型
5 | 模板的名称.材质.规格.数量等
四.排出各块模板图
1 | 各块模板图应包括以下内容
2 | 模具名称
3 | 每块模板的名称.材质.规格.数量.热处理等
4 | 模板的具体内容.标注.图号.文字.加工说明等
5 | 图纸的编号.路径.公差配合等
五.排出各块模板冲头,镶件
1 | 冲头,镶件应包括以下内容
2 | 模具名称
3 | 冲头,镶件的名称.材质.规格.数量.热处理等
4 | 冲头.镶件的具体图形
5 | 图纸的编号.路径.公差配合等
六.编写五金零件清单
1 | 五金零件清单应包括以下内容
2 | 五金零件的名称.材质.规格.数量.热处理等
七.图纸的审查
1 | 图纸的审查应包括以下内容
2 | 审查上述六点的内容
3 | 图层的控制(见图层规定):每板一个层,线割一个层,无多余层,重叠层
4 | 所有文字层:要注解清晰,文字大小适宜,字母与加工工艺相符,一一对应
5 | 合模:检查各模板配合的间隙公差,冲头,镶件的配放,冲孔,折弯的高度配合模板的避位等
6 | 所有异型冲头,镶件要有过渡R角,无过渡角的直角边,要在模板上清角
7 | 所有矩形冲头,需加防呆的要防呆

## 图层要求
连续模 |  |  |  |  | 复合模
序号 | 模板名称 | 图层代号 | 图层颜色 | 线条宽度 | 序号 | 模板名称 | 图层代号 | 图层颜色 | 线条宽度
1 | 上托板 | U1 | 15 | 0.25 | 1 | 上托板 | U1 | 15 | 0.25
2 | 上垫块 | U2 | 95 | 0.25 | 2 | 上垫块 | U2 | 95 | 0.25
3 | 上盖板 | COVER | 204 | 0.25 | 3 | 上盖板 | COVER | 204 | 0.25
4 | 上模座 | UP | 135 | 0.25 | 4 | 上模座 | UP | 135 | 0.25
5 | 上垫板 | UB | 30 | 0.25 | 5 | 上垫板 | UB | 30 | 0.25
6 | 上夹板 | PH | 73 | 0.25 | 6 | 上夹板 | PH | 73 | 0.25
7 | 上夹板镶件 | PHH | 61 | 0.25 | 7 | 上夹板镶件 | PHH | 61 | 0.25
8 | 冲头 | TH | 45 | 0.25 | 8 | 冲头 | TH | 45 | 0.25
9 | 脱背板 | PPS | 55 | 0.25 | 9 | 内脱背板 | PPS | 55 | 0.25
10 | 脱料板 | PS | 10 | 0.25 | 10 | 内脱板 | PS | 10 | 0.25
11 | 脱料板镶件 | PSH | 50 | 0.25 | 11 | 外脱板 | PSH | 50 | 0.25
12 | 下模板 | DIE | 7 | 0.25 | 12 | 凸模 | DIE | 7 | 0.25
13 | 下模镶件 | DIEH | 6 | 0.25 | 13 | 凹模 | DIEE | 6 | 0.25
14 | 下垫板 | LB | 5 | 0.25 | 14 | 下垫板 | LB | 5 | 0.25
15 | 下模座 | LP | 8 | 0.25 | 15 | 下模座 | LP | 8 | 0.25
16 | 下垫脚 | B2 | 40 | 0.25 | 16 | 下垫脚 | B2 | 40 | 0.25
17 | 下托板 | B1 | 163 | 0.25 | 17 | 下托板 | B1 | 163 | 0.25
18 | 标注层 | DIM | 4 | 0.18 | 18 | 标注层 | DIM | 4 | 0.18
19 | 文字注解层 | TEXT | 11 | 0.18 | 19 | 文字注解层 | TEXT | 11 | 0.18
20 | 0层（料带层） | 0 | 3 | 0.18 | 20 | 0层（料带层） | 0 | 3 | 0.18
冲孔模 |  |  |  |  | 折弯模
序号 | 模板名称 | 图层代号 | 图层颜色 | 线条宽度 | 序号 | 模板名称 | 图层代号 | 图层颜色 | 线条宽度
1 | 上托板 | U1 | 15 | 0.25 | 1 | 上托板 | U1 | 15 | 0.25
2 | 上垫块 | U2 | 95 | 0.25 | 2 | 上垫块 | U2 | 95 | 0.25
3 | 上盖板 | COVER | 204 | 0.25 | 3 | 上模座 | UP | 135 | 0.25
4 | 上模座 | UP | 135 | 0.25 | 4 | 上垫板 | UB | 30 | 0.25
5 | 上垫板 | UB | 30 | 0.25 | 5 | 上夹板 | PH | 73 | 0.25
6 | 上夹板 | PH | 73 | 0.25 | 6 | 上公 | TH | 45 | 0.25
8 | 冲头 | TH | 45 | 0.25 | 8 | 内脱板 | PS | 10 | 0.25
10 | 脱料板 | PS | 10 | 0.25 | 10 | 其它模块 | TT | 51 | 0.25
11 | 外脱板 | PSH | 51 | 0.25 | 11 | 折弯块 | LT | 7 | 0.25
12 | 下模板 | DIE | 7 | 0.25 | 12 | 挡料块 | LL | 121 | 0.25
14 | 下垫板 | LB | 5 | 0.25 | 14 | 下垫板 | LB | 5 | 0.25
15 | 下模座 | LP | 8 | 0.25 | 15 | 下模座 | LP | 8 | 0.25
16 | 下垫脚 | B2 | 40 | 0.25 | 16 | 下垫脚 | B2 | 40 | 0.25
17 | 下托板 | B1 | 163 | 0.25 | 17 | 下顶板 | B2 | 163 | 0.25
18 | 标注层 | DIM | 4 | 0.18 | 18 | 标注层 | DIM | 4 | 0.18
19 | 文字注解层 | TEXT | 11 | 0.18 | 19 | 文字注解层 | TEXT | 11 | 0.18
20 | 0层（料带层） | 0 | 3 | 0.18 | 20 | 0层（料带层） | 0 | 3 | 0.18
| 文字尺寸大小为模板大小的1/40 |  |  |  |  | 标注尺寸大小为模板大小的1/40

## Sheet1
命令 | 内容 | 命令 | 内容 | 命令 | 内容
LL | 修改线型模具设计用 | 1R | 导圆角 | CF | 复制命令
R | 直线 | …
DAL | 倾斜尺寸标注命令 | 1D | 导角 | EX | 延伸的别名命令
DS | 圆的直径尺寸标注命令 | … |  | SA | 特性匹配命令
DAN | 角度尺寸标注命令 | CG | 将某图层上的图元，提取到另外图层上来 | MO | 特性匹配命令
DMM | 创建圆的十字中心线 |  |  | LG | 图元延伸5mm的命令
DRA | 半径尺寸标注命令 |  |  | BR | 将图元打断
DD | 两点距离尺寸标注命令 | %+标注 | 在标注前加直径 | J | 将线穿起形成多段线的命令
DE | 测量距离 |  |  | CA | 将图元转化为图块
DA | 测量角度 | 2- | 在标注前加数字 | ARV | 垂直阵列,或Y方向上的阵列
cch | 图元根据色号改变颜色 | … |  | ARH | 水平阵列,或X方向上的阵列
AA | 全开图层(关标注，文字，图框） | Q | 移动 | DMM | 在画出圆或圆弧的中心线
AS | 全开图层 | VV | 镜像 | CCV | 最伟大的复制技术
AG | 全关图层 | OO | 移动坐标原点位置 | A3 | 图框
FF | 单开某一个图层 | CCT | 在选择集内拷贝文字 | WJLJ | 标准零件
SS | 单关某一个图层 | CCD | 选择集合内仅仅拷贝尺寸 | BZJ | 标准件的插入
AF | 单开某几个图层（十个层以内） | AZ | 获取对象的图层名并组成层名集合,并且展开图形 | jstx | 模具常用技术图形
AFF | 单关某几个图层（十个层以内） | lpp | 将直线段连接成直线的命令 | THJSCS | 矩形弹簧技术参数
Ad | 选择对象，定为当前图层 | HT | 尺寸文本与尺寸文本匹配相同 | zglw | 1/8 的锥管内螺纹
AEE | 单锁定某一图层 | bc | 圆集合变直径 | TH4 | 弹簧孔4
AE | 单解锁某一图层 | bt | 改文本的字体高度 | …
AW | 全解锁定图层 | MOT | 在选择集合内仅仅移动文字 | DR | 坐标尺寸标注命令
AWW | 全锁定图层 | MDD | 在选择集合内仅仅移动尺寸
AX | 打开上模图层 | MOX | 在选择集合内仅仅移动直线 | DDZ | 坐标尺寸连续标注命令
DX | 打开下模图层 | MOC | 在选择集合内仅仅移动圆或圆弧 | DW | 自动标注圆的位置尺寸模具使用
AT | 单开线割图层 | ET | 在选择集合内仅仅删除文字 | DQ | 自动标注圆的位置尺寸模具使用
ATT | 单关线割图层 | EC | 在选择集合内仅仅删除尺寸 | HMT | 在选择集内，相同的文字的数量查寻
M3 | 螺丝（攻牙） | DEX | 在选择集合内仅仅删除直线 | HA | 中心线等距离偏移两边
… |  | DEC | 在选择集合内仅仅删除圆或圆弧 | LN | 连续模
M3C | 螺丝（沉头） | DEPL | 在选择集合内仅仅删除多段线 | ZN | 折弯模
… |  | DESPL | 在选择集合内仅仅删除样条曲线 | ZN2 | 折弯模2
M3L | 螺丝（侧视） | des | 删除选择集内相同的颜色的图元缺省的白色图元不可 | FN | 复合模
… |  | detc | 删除选择集内相同的图层内的图元 | CN | 冲孔模
X3 | 销钉 | desh | 删除选择集内相同的颜色的图元按色号但如果颜色随图层，则不可
… |  | DERR | 删除选择集内，半径小于等于某个数值的圆或圆弧
ZM3 |  | delt | 删除选择集内，中心线,虚线
… |  | decc | 删除相同直径的圆与圆弧
T3 |  | DETT | 删除选择集内，相同的文字
… |  | MMT | 在选择集合内仅仅匹配文字
D6 | 导柱 | MMD | 在选择集合内仅仅匹配尺寸
… |  | MMH | 在选择集合内仅仅匹配剖面线
DS6 | 等高螺丝 | MMC | 在选择集合内仅仅匹配圆或圆弧的半径
… |  | mtc | 在选择集合内仅仅匹配图层
DG6 | 等高套筒 | MCP | 在选择集合内仅仅匹配圆心或圆弧圆心使其在共点上
… |  | MTT | 在选择集合内仅仅匹配文字使其文本相同
|  | CKC | 在选择集合内判断圆或圆弧是否同心

## presscad
快捷键 | 说明 | 快捷键 | 说明 | 快捷键 | 说明
GH | 兩用銷 | Q2 | 单开洗床 线割层 | Cd | 更改直径 | A2c, | 弧变圆
GJ | 頂料銷 | D1 | 尺寸共线 | CTT | 在选择集内拷贝文字 | Rp | 选参考边旋转
GK | 浮升頂料塊 | CG | 选物换层(物) | CCD | 选择集合内仅仅拷贝尺寸
GL | 內導柱 | CHG | 选物换层(名) | HT | 文字与文字改成一样 | Pbox | 备料板设定
GY | 等高套筒 | LC | 换层 | bcc | 圆集合变直径 | Aj | 自動串接
GU | 浮升引導銷 | LL | 建立模具图层 | bt | 改文本的字体高度 | Cl | 顏色線型
GI | 定位銷 | PU | 删除多余模具图层 | MOT | 在选择集合内仅仅移动文字 | Cr | 旋轉复制
GO | 外導柱 | CHL | 图层转换 | MDD | 在选择集合内仅仅移动尺寸 | Chl | 圖層名稱轉換
GN | 上模螺絲 | AG | 图层全关 | MOX | 在选择集合内仅仅移动直线
GM | 下模螺絲 | SS | 关某层 | MOC | 在选择集合内仅仅移动圆或圆弧
GT | 沖頭固定螺絲 | AA | 全开图层(关标注，文字，图框） | ET | 在选择集合内仅仅删除文字
GR | 入子固定螺絲 | AS | 全开图层 | EC | 在选择集合内仅仅删除尺寸
GE | 上模合銷 | FF | 单开某一个图层 | DEX | 在选择集合内仅仅删除直线
GW | 下模合銷 | AF | 单开某几个图层（十个层以内） | DEC | 在选择集合内仅仅删除圆或圆弧 | Ml | 模具中心線
GF | 上模彈簧 | AFF | 单关某几个图层（十个层以内） | DEPL | 在选择集合内仅仅删除多段线 | Op | 單邊偏位
GD | 下模彈簧 | Ad | 选择对象，定为当前图层 | DESPL | 在选择集合内仅仅删除样条曲线 | Ff | 快速倒圓角
GS | 吹氣銷 | AEE | 单锁定某一图层 | des | 删除相同的颜色的图元 | Pf | 快速倒圓角
GB | 定位塊 | AE | 单解锁某一图层 | detc | 删除集内相同的图层内的图元 | Cm | 快速倒直角
GV | 導料板 | AW | 全解锁定图层 | DERR | 删除半径小于等于某个数值的圆 | Cmn | 圆角/倒角 标注
GX | 節距定位块 | AWW | 全锁定图层 | delt | 删除选择集内，中心线,虚线 | QD | 快速修尺寸標注
B1 | 一般入子 |  |  | decc | 删除相同直径的圆与圆弧 | QS | 快速拉展
B2 | 雙層入子 | AX | 打开上模图层 | DETT | 删除选择集内，相同的文字 | PART | 拆零件图
B3 | 合併入子 | DX | 打开下模图层 | MMT | 在选择集合内仅仅匹配文字 | N1 | 座標式注解輸出
MK | 字模 | AT | 单开线割图层 | MMD | 在选择集合内仅仅匹配尺寸 | N2 | 注解輸出一
CX | 成型沖頭 | ATT | 单关线割图层 | MMH | 在选择集合内仅仅匹配剖面线 | PD | 標注
CX1 | 成型冲头二 | DW | 自动标注圆的位置尺寸模具使用 | MMC | 在选择集合内匹配圆或圆弧半径 | PD2 | 注解
CZ | 滑塊 | DQ | 自动标注圆的位置尺寸模具使用 | mtc | 在选择集合内仅仅匹配图层 | CT | 標簽複製
TD | 打凸點 | EW | 删除非线割 图元 | MCP | 匹配圆心使其在共点上 | CT2 | 標簽更改
SL | 打沙拉 | OO | 移动坐标原点位置 | MTT | 在选择内匹配文字使其文本相同 | CP | 零件置換
HG | 吊耳 | Rp | 斜轉正 | CKC | 在选择内判断圆或圆弧是否同心 | P2c | 点变圆
EN | 逃料讓位孔 | K | 刪重復線 | Df | 入子外形 | C2p | 圆变点
AH | 自動穿線孔 | Ver | 版本资料设定(设变) | AJJ | 云形线炸开和串接 | Frame | 套图框
AP1 | A冲绘制(连续) | Pg | 页码调整 | Wid | 标签查询 | II | 手动套图框
BP | B冲绘制(连续) | Pa | 单开冲子层 | Qr | 快速尺寸反向 | PW | 空間線整理
CP1 | 异型创建(连续) | Mee | 模板合併 | Mf | 移动图框 | SD | 查複線方向
Sp1 | 模具总设定(连续 | Tn | 異形孔的註解 | Scc | 缩放图框 | WD | 起割孔標注
Sp2 | 模具总设定(复合模) | Rf | 局部重生功能 | Cll | 换层功能 | PN | 冲头标签
Sp3 | 模具总设定(折弯模) | Da | 調整尺寸標注中箭頭大小 | Adj | 图元位置调整（小数点位数） | Ct | 同质复制或标签更改
CCP | 异型分层 | dg | 調整標注文字與尺寸線之間的距離 | CP | 零件处理2 | Ct2 | 更改标签质
DEP2 | 模板分离（复合） | dh | 調整標注文字的高度 | DP | 零件自动分离 | Ct1 | 更改尺寸和标签
SV1 | 单板侧视 | de | 测量两点间的距离 | Eee | 删除 | Cct | 清除标签
JK | 加开模零（连续） | rd | 標注坐标 | mmm | 移动 | PCD | 更改直径
JK1 | 加开模零（复合） | ds | 直徑標注 | CCC | 复制
JK2 | 加开模零（折弯） | stt | 自動載入PressCAD字型 | （此上三命令是指模板分离后可进行的操作）
SV22 | 开组立图(复合模) | env | PressCAD環境設定功能 | Fp | 圆弧交点
SV2 | 开组立图(连续模) | bf | 料表清单 | Sm | 筛选
Sv222 | 开组立图(折弯模) | bom | BOM表 | mm | 移动
CA | 将图元转化为图块 | fg | 對各分离模板上新增圖元重新注解 | Ee | 删除
CCV | 最伟大的复制技术 | Ef | 删除图框 | Cc | 复制
HA | 中心线等距离偏移两边 | desh | 删除相同颜色的图元但颜色随层则不可 | （此删除，复制和移动三个命令要配合SM指令运用）