## 曲线要素表
曲 线 要 素 表
施工设计图 | [8 empty] | 第1页 | 共1页
交点号JD | 曲 线 里 程 |  | 偏 角 |  | 曲线半径R(m) | 缓和曲线长度（m） | 切线长度T（m） | 曲线长度（m） | 夹直线长度（m） | 备 注
| ZH 或 ZY | HZ 或 YZ | az | ay
起点 | DK00+000 | DK00+000
507.871
ZJD1 | DK00+507.871 | DK01+465.515 | 6-51-03.4 |  | 5500 | 300 | 479.251 | 957.644
3020.952
ZJD2 | DK04+486.467 | DK05+031.443 |  | 2-41-08 | 8000 | 170 | 272.525 | 544.976
252.974
ZJD3 | DK05+284.417 | DK07+152.556 | 17-37-32.8 |  | 5000 | 330 | 940.327 | 1868.139
434.151
ZJD4 | DK07+586.707 | DK12+126.030 |  | 53-12-46.1 | 4500 | 360 | 2434.652 | 4539.323
2691.77
ZJD7 | DK09+170.840 | K09+950.080 | 14-18-10 |  | 2040 | 260 | 387 | 779.24
[6 empty] | 280 | 395.24 |  | 636.86
ZJD8 | ZDK10+586.940 | ZDK11+750.500 |  | 23-54-41 | 2213 | 240 | 588.82 | 1163.56
200.44
ZJD9 | ZDK11+950.940 | ZDK13+666.040 | 34-43-25 |  | 2500 | 200 | 881.82 | 1715.1
160.12
ZJD10 | ZDK13+826.160 | ZDK15+241.900 |  | 24-52-39 | 2800 | 200 | 717.73 | 1415.74
496.18
ZJD11 | ZDK15+738.080 | ZDK17+774.190 | 30-42-45 |  | 3500 | 160 | 1041.27 | 2036.11
507.06
ZJD12 | ZDK18+310.990 | ZDK19+109.670 |  | 8-00-09 | 4000 | 240 | 399.83 | 798.68
531.73
ZJD13 | K19+641.400 | K20+412.960 | 5-44-40 |  | 5995.46 | 170 | 385.81 | 771.1 |  | 99.55
2409.28
ZJD14 | ZDK22+822.240 | ZDK23+917.400 |  | 18-19-03 | 2800 | 200 | 551.52 | 1095.16
247.95
ZJD15 | ZDK24+165.350 | ZDK25+427.930 | 21-44-36 |  | 2800 | 200 | 637.87 | 1262.58
160.14
ZJD16 | ZDK25+588.070 | ZDK26+745.050 |  | 19-34-57 | 2800 | 200 | 583.3 | 1156.98
155.76
ZJD17 | ZDK26+926.000 | ZDK28+766.050 | 31-30-50 |  | 2800 | 300 | 940.41 | 1840.05
441.24
ZJD18 | K29+207.290 | K29+800.740 | 7-19-24 |  | 2994.79 | 210 | 296.69 | 592.78 |  | 99.34
449.26
ZJD19 | K30+295.350 | K32+238.960 |  | 33-37-59 | 2800 | 300 | 996.64 | 1943.61
947.32
终点 | K32+100.000 | K32+100.000
计算： |  | 2009年 3 月 |  |  | 复核： |  | 2009年 3 月

## 交点坐标表
交 点 坐 标 表
施工设计图 |  |  | 第1页 共1页
交点号 | 坐 标 N | 坐 标 E | 偏 角d.ms | 曲线半径
0 | 3381507.389 | 446682.036 | 0 | 0
ZJD1 | 3381002.829 | 447530.464 | -6.5103.4 | 5500
ZJD2 | 3379475.002 | 450979.99 | 2.4108 | 8000
ZJD3 | 3378819.247 | 452290.956 | -17.3732.8 | 5000
ZJD4 | 3378226.731 | 456053.721 | 53.1246.1 | 4500
ZJD7 | 3373351.385 | 458628.379 | -14.1810 | 2040
ZJD8 | 3372149.47 | 459715.962 | 23.5441 | 2213
ZJD9 | 3370562.251 | 460238.725 | -34.4325 | 2500
ZJD10 | 3369502.107 | 461643.197 | 24.5239 | 2800
ZJD11 | 3367512.311 | 462704.57 | -30.4245 | 3500
ZJD12 | 3366502.773 | 464370.743 | 8.0009 | 4000
ZJD13 | 3365669.86 | 465391.443 | -5.4440 | 5995.46
ZJD14 | 3363824.143 | 468182.952 | 18.1903 | 2800
ZJD15 | 3362694.744 | 469072.004 | -21.4436 | 2800
ZJD16 | 3362003.104 | 470267.684 | 19.3457 | 2800
ZJD17 | 3360723.563 | 471355.515 | -31.3050 | 2800
ZJD18 | 3360201.597 | 472950.967 | -7.1924 | 2994.79
ZJD19 | 3359867.047 | 474706.833 | 33.3758.5 | 2800
填表： 2009年3月 |  | 复核： | 2009-03-01