## GGA数据
$GPGGA | 230331.00 | 3115.27393 | N | 12133.89226 | E | 2 | 09 | 1.0 | 19.31 | M | 12.12 | M | 4 | 0622*60
$GPGGA | 230332.00 | 3115.27392 | N | 12133.89223 | E | 2 | 09 | 1.0 | 19.24 | M | 12.12 | M | 4 | 0622*63
$GPGGA | 230333.00 | 3115.27394 | N | 12133.89226 | E | 2 | 09 | 1.0 | 19.22 | M | 12.12 | M | 4 | 0622*67
$GPGGA | 230334.00 | 3115.27395 | N | 12133.89226 | E | 2 | 09 | 1.0 | 19.22 | M | 12.12 | M | 4 | 0622*61
$GPGGA | 230335.00 | 3115.27393 | N | 12133.89223 | E | 2 | 09 | 1.0 | 19.13 | M | 12.12 | M | 4 | 0622*61
$GPGGA | 230336.00 | 3115.27396 | N | 12133.89226 | E | 2 | 09 | 1.0 | 19.13 | M | 12.12 | M | 4 | 0622*62
$GPGGA | 230337.00 | 3115.27397 | N | 12133.89226 | E | 2 | 09 | 1.0 | 19.15 | M | 12.12 | M | 4 | 0622*64
$GPGGA | 230338.00 | 3115.27395 | N | 12133.89224 | E | 2 | 09 | 1.0 | 19.07 | M | 12.12 | M | 4 | 0622*68
$GPGGA | 230339.00 | 3115.27398 | N | 12133.89228 | E | 2 | 09 | 1.0 | 19.07 | M | 12.12 | M | 3 | 0622*6F
$GPGGA | 230340.00 | 3115.27400 | N | 12133.89228 | E | 2 | 09 | 1.0 | 19.12 | M | 12.12 | M | 3 | 0622*63
$GPGGA | 230341.00 | 3115.27399 | N | 12133.89228 | E | 2 | 09 | 1.0 | 19.08 | M | 12.12 | M | 3 | 0622*6E
$GPGGA | 230342.00 | 3115.27401 | N | 12133.89230 | E | 2 | 09 | 1.0 | 19.09 | M | 12.12 | M | 3 | 0622*63
$GPGGA | 230343.00 | 3115.27400 | N | 12133.89231 | E | 2 | 09 | 1.0 | 19.11 | M | 12.12 | M | 4 | 0622*6C
$GPGGA | 230344.00 | 3115.27402 | N | 12133.89231 | E | 2 | 09 | 1.0 | 19.15 | M | 12.12 | M | 4 | 0622*6D
$GPGGA | 230345.00 | 3115.27400 | N | 12133.89230 | E | 2 | 09 | 1.0 | 19.10 | M | 12.12 | M | 4 | 0622*6A
$GPGGA | 230346.00 | 3115.27399 | N | 12133.89230 | E | 2 | 09 | 1.0 | 19.13 | M | 12.12 | M | 5 | 0622*6C
$GPGGA | 230347.00 | 3115.27398 | N | 12133.89230 | E | 2 | 09 | 1.0 | 19.14 | M | 12.12 | M | 6 | 0622*68
$GPGGA | 230348.00 | 3115.27397 | N | 12133.89229 | E | 2 | 09 | 1.0 | 19.16 | M | 12.12 | M | 7 | 0622*63
$GPGGA | 230349.00 | 3115.27403 | N | 12133.89237 | E | 2 | 09 | 1.0 | 19.19 | M | 12.12 | M | 6 | 0622*69
$GPGGA | 230350.00 | 3115.27407 | N | 12133.89237 | E | 2 | 09 | 1.0 | 19.28 | M | 12.12 | M | 4 | 0622*65
$GPGGA | 230351.00 | 3115.27403 | N | 12133.89233 | E | 2 | 09 | 1.0 | 19.13 | M | 12.12 | M | 3 | 0622*6B
$GPGGA | 230352.00 | 3115.27405 | N | 12133.89236 | E | 2 | 09 | 1.0 | 19.14 | M | 12.12 | M | 3 | 0622*6C
$GPGGA | 230353.00 | 3115.27405 | N | 12133.89236 | E | 2 | 09 | 1.0 | 19.18 | M | 12.12 | M | 3 | 0622*61
$GPGGA | 230354.00 | 3115.27404 | N | 12133.89236 | E | 2 | 09 | 1.0 | 19.17 | M | 12.12 | M | 3 | 0622*68
$GPGGA | 230355.00 | 3115.27405 | N | 12133.89238 | E | 2 | 09 | 1.0 | 19.21 | M | 12.12 | M | 3 | 0622*63
$GPGGA | 230356.00 | 3115.27405 | N | 12133.89239 | E | 2 | 09 | 1.0 | 19.27 | M | 12.12 | M | 3 | 0622*67
$GPGGA | 230357.00 | 3115.27404 | N | 12133.89238 | E | 2 | 09 | 1.0 | 19.25 | M | 12.12 | M | 3 | 0622*64
$GPGGA | 230358.00 | 3115.27405 | N | 12133.89240 | E | 2 | 09 | 1.0 | 19.28 | M | 12.12 | M | 3 | 0622*68
$GPGGA | 230359.00 | 3115.27405 | N | 12133.89240 | E | 2 | 09 | 1.0 | 19.34 | M | 12.12 | M | 3 | 0622*64
$GPGGA | 230400.00 | 3115.27404 | N | 12133.89238 | E | 2 | 09 | 1.0 | 19.29 | M | 12.12 | M | 3 | 0622*6D
$GPGGA | 230401.00 | 3115.27403 | N | 12133.89238 | E | 2 | 09 | 1.0 | 19.31 | M | 12.12 | M | 4 | 0622*65
$GPGGA | 230402.00 | 3115.27405 | N | 12133.89241 | E | 2 | 09 | 1.0 | 19.35 | M | 12.12 | M | 4 | 0622*6A
$GPGGA | 230403.00 | 3115.27405 | N | 12133.89240 | E | 2 | 09 | 1.0 | 19.40 | M | 12.12 | M | 4 | 0622*68
$GPGGA | 230404.00 | 3115.27406 | N | 12133.89241 | E | 2 | 09 | 1.0 | 19.38 | M | 12.12 | M | 3 | 0622*65
$GPGGA | 230405.00 | 3115.27406 | N | 12133.89241 | E | 2 | 09 | 1.0 | 19.41 | M | 12.12 | M | 3 | 0622*6A
$GPGGA | 230406.00 | 3115.27405 | N | 12133.89241 | E | 2 | 09 | 1.0 | 19.44 | M | 12.12 | M | 4 | 0622*68
$GPGGA | 230407.00 | 3115.27403 | N | 12133.89240 | E | 2 | 09 | 1.0 | 19.42 | M | 12.12 | M | 4 | 0622*68
$GPGGA | 230408.00 | 3115.27404 | N | 12133.89241 | E | 2 | 09 | 1.0 | 19.46 | M | 12.12 | M | 4 | 0622*65
$GPGGA | 230409.00 | 3115.27405 | N | 12133.89240 | E | 2 | 09 | 1.0 | 19.48 | M | 12.12 | M | 4 | 0622*6A
$GPGGA | 230410.00 | 3115.27403 | N | 12133.89238 | E | 2 | 09 | 1.0 | 19.42 | M | 12.12 | M | 4 | 0622*61
$GPGGA | 230411.00 | 3115.27406 | N | 12133.89241 | E | 2 | 09 | 1.0 | 19.43 | M | 12.12 | M | 4 | 0622*6A
$GPGGA | 230412.00 | 3115.27407 | N | 12133.89240 | E | 2 | 09 | 1.0 | 19.46 | M | 12.12 | M | 3 | 0622*6B
$GPGGA | 230413.00 | 3115.27405 | N | 12133.89237 | E | 2 | 09 | 1.0 | 19.38 | M | 12.12 | M | 3 | 0622*61
$GPGGA | 230414.00 | 3115.27408 | N | 12133.89238 | E | 2 | 09 | 1.0 | 19.36 | M | 12.12 | M | 4 | 0622*6D
$GPGGA | 230415.00 | 3115.27408 | N | 12133.89237 | E | 2 | 09 | 1.0 | 19.38 | M | 12.12 | M | 3 | 0622*6A
$GPGGA | 230416.00 | 3115.27407 | N | 12133.89235 | E | 2 | 09 | 1.0 | 19.29 | M | 12.12 | M | 3 | 0622*64
$GPGGA | 230417.00 | 3115.27397 | N | 12133.89231 | E | 2 | 10 | 0.9 | 18.72 | M | 12.12 | M | 4 | 0622*67
$GPGGA | 230418.00 | 3115.27408 | N | 12133.89210 | E | 2 | 10 | 0.9 | 18.00 | M | 12.12 | M | 4 | 0622*6F
$GPGGA | 230419.00 | 3115.27407 | N | 12133.89209 | E | 2 | 10 | 0.9 | 17.99 | M | 12.12 | M | 5 | 0622*67
$GPGGA | 230420.00 | 3115.27408 | N | 12133.89201 | E | 2 | 10 | 0.9 | 17.77 | M | 12.12 | M | 5 | 0622*6A
$GPGGA | 230421.00 | 3115.27416 | N | 12133.89191 | E | 2 | 10 | 0.9 | 17.21 | M | 12.12 | M | 5 | 0622*6D
$GPGGA | 230422.00 | 3115.27415 | N | 12133.89193 | E | 2 | 10 | 0.9 | 17.36 | M | 12.12 | M | 4 | 0622*68
$GPGGA | 230423.00 | 3115.27418 | N | 12133.89192 | E | 2 | 10 | 0.9 | 17.21 | M | 12.12 | M | 4 | 0622*63
$GPGGA | 230424.00 | 3115.27417 | N | 12133.89190 | E | 2 | 10 | 0.9 | 17.15 | M | 12.12 | M | 5 | 0622*6F
$GPGGA | 230425.00 | 3115.27421 | N | 12133.89184 | E | 2 | 10 | 0.9 | 16.96 | M | 12.12 | M | 5 | 0622*64
$GPGGA | 230426.00 | 3115.27420 | N | 12133.89181 | E | 2 | 10 | 0.9 | 16.93 | M | 12.12 | M | 5 | 0622*66
$GPGGA | 230427.00 | 3115.27423 | N | 12133.89184 | E | 2 | 10 | 0.9 | 16.84 | M | 12.12 | M | 4 | 0622*66
$GPGGA | 230428.00 | 3115.27429 | N | 12133.89176 | E | 2 | 10 | 0.9 | 16.55 | M | 12.12 | M | 4 | 0622*62
$GPGGA | 230429.00 | 3115.27429 | N | 12133.89170 | E | 2 | 10 | 0.9 | 16.43 | M | 12.12 | M | 4 | 0622*62
$GPGGA | 230430.00 | 3115.27421 | N | 12133.89189 | E | 2 | 10 | 0.9 | 17.11 | M | 12.12 | M | 4 | 0622*62
$GPGGA | 230431.00 | 3115.27436 | N | 12133.89163 | E | 2 | 10 | 0.9 | 16.05 | M | 12.12 | M | 4 | 0622*65
$GPGGA | 230432.00 | 3115.27427 | N | 12133.89176 | E | 2 | 10 | 0.9 | 16.68 | M | 12.12 | M | 4 | 0622*69
$GPGGA | 230433.00 | 3115.27437 | N | 12133.89161 | E | 2 | 10 | 0.9 | 15.97 | M | 12.12 | M | 4 | 0622*6C
$GPGGA | 230434.00 | 3115.27436 | N | 12133.89163 | E | 2 | 10 | 0.9 | 16.09 | M | 12.12 | M | 4 | 0622*6C
$GPGGA | 230435.00 | 3115.27433 | N | 12133.89165 | E | 2 | 10 | 0.9 | 16.28 | M | 12.12 | M | 4 | 0622*6D
$GPGGA | 230436.00 | 3115.27435 | N | 12133.89168 | E | 2 | 10 | 0.9 | 16.25 | M | 12.12 | M | 4 | 0622*68
$GPGGA | 230437.00 | 3115.27433 | N | 12133.89169 | E | 2 | 10 | 0.9 | 16.31 | M | 12.12 | M | 5 | 0622*6A
$GPGGA | 230438.00 | 3115.27433 | N | 12133.89172 | E | 2 | 10 | 0.9 | 16.45 | M | 12.12 | M | 5 | 0622*6C
$GPGGA | 230439.00 | 3115.27426 | N | 12133.89178 | E | 2 | 10 | 0.9 | 16.85 | M | 12.12 | M | 5 | 0622*6F
$GPGGA | 230440.00 | 3115.27423 | N | 12133.89190 | E | 2 | 10 | 0.9 | 17.17 | M | 12.12 | M | 5 | 0622*68
$GPGGA | 230441.00 | 3115.27416 | N | 12133.89205 | E | 2 | 10 | 0.9 | 17.89 | M | 12.12 | M | 5 | 0622*67
$GPGGA | 230442.00 | 3115.27408 | N | 12133.89212 | E | 2 | 10 | 0.9 | 18.28 | M | 12.12 | M | 5 | 0622*69
$GPGGA | 230443.00 | 3115.27408 | N | 12133.89216 | E | 2 | 10 | 0.9 | 18.35 | M | 12.12 | M | 5 | 0622*60
$GPGGA | 230444.00 | 3115.27409 | N | 12133.89219 | E | 2 | 10 | 0.9 | 18.55 | M | 12.12 | M | 4 | 0622*6E
$GPGGA | 230445.00 | 3115.27405 | N | 12133.89220 | E | 2 | 10 | 0.9 | 18.65 | M | 12.12 | M | 4 | 0622*6A
$GPGGA | 230446.00 | 3115.27402 | N | 12133.89221 | E | 2 | 10 | 0.9 | 18.74 | M | 12.12 | M | 5 | 0622*6E
$GPGGA | 230447.00 | 3115.27400 | N | 12133.89221 | E | 2 | 10 | 0.9 | 18.78 | M | 12.12 | M | 6 | 0622*62
$GPGGA | 230448.00 | 3115.27397 | N | 12133.89222 | E | 2 | 10 | 0.9 | 18.80 | M | 12.12 | M | 7 | 0622*61
$GPGGA | 230449.00 | 3115.27406 | N | 12133.89225 | E | 2 | 10 | 0.9 | 18.57 | M | 12.12 | M | 5 | 0622*60
$GPGGA | 230450.00 | 3115.27412 | N | 12133.89225 | E | 2 | 10 | 0.9 | 18.68 | M | 12.12 | M | 4 | 0622*60
$GPGGA | 230451.00 | 3115.27407 | N | 12133.89223 | E | 2 | 10 | 0.9 | 18.73 | M | 12.12 | M | 4 | 0622*69
$GPGGA | 230452.00 | 3115.27409 | N | 12133.89224 | E | 2 | 10 | 0.9 | 18.68 | M | 12.12 | M | 4 | 0622*69
$GPGGA | 230453.00 | 3115.27409 | N | 12133.89226 | E | 2 | 10 | 0.9 | 18.81 | M | 12.12 | M | 4 | 0622*6D
$GPGGA | 230454.00 | 3115.27405 | N | 12133.89227 | E | 2 | 10 | 0.9 | 18.92 | M | 12.12 | M | 4 | 0622*65
$GPGGA | 230455.00 | 3115.27403 | N | 12133.89228 | E | 2 | 10 | 0.9 | 18.97 | M | 12.12 | M | 5 | 0622*69
$GPGGA | 230456.00 | 3115.27405 | N | 12133.89229 | E | 2 | 10 | 0.9 | 18.91 | M | 12.12 | M | 5 | 0622*6B
$GPGGA | 230457.00 | 3115.27406 | N | 12133.89231 | E | 2 | 10 | 0.9 | 19.07 | M | 12.12 | M | 5 | 0622*6E
$GPGGA | 230458.00 | 3115.27402 | N | 12133.89233 | E | 2 | 10 | 0.9 | 19.16 | M | 12.12 | M | 5 | 0622*67
$GPGGA | 230459.00 | 3115.27404 | N | 12133.89234 | E | 2 | 10 | 0.9 | 19.13 | M | 12.12 | M | 5 | 0622*62
$GPGGA | 230500.00 | 3115.27405 | N | 12133.89236 | E | 2 | 10 | 0.9 | 19.24 | M | 12.12 | M | 5 | 0622*68
$GPGGA | 230501.00 | 3115.27402 | N | 12133.89234 | E | 2 | 10 | 0.9 | 19.20 | M | 12.12 | M | 5 | 0622*68
$GPGGA | 230502.00 | 3115.27407 | N | 12133.89232 | E | 2 | 10 | 0.9 | 19.03 | M | 12.12 | M | 4 | 0622*68
$GPGGA | 230503.00 | 3115.27410 | N | 12133.89231 | E | 2 | 10 | 0.9 | 19.03 | M | 12.12 | M | 4 | 0622*6C
$GPGGA | 230504.00 | 3115.27410 | N | 12133.89227 | E | 2 | 10 | 0.9 | 18.90 | M | 12.12 | M | 4 | 0622*67
$GPGGA | 230505.00 | 3115.27413 | N | 12133.89224 | E | 2 | 10 | 0.9 | 18.70 | M | 12.12 | M | 4 | 0622*68
$GPGGA | 230506.00 | 3115.27417 | N | 12133.89221 | E | 2 | 10 | 0.9 | 18.59 | M | 12.12 | M | 4 | 0622*61
$GPGGA | 230507.00 | 3115.27437 | N | 12133.89182 | E | 2 | 10 | 0.9 | 17.01 | M | 12.12 | M | 4 | 0622*6A
$GPGGA | 230508.00 | 3115.27443 | N | 12133.89176 | E | 2 | 09 | 1.0 | 16.64 | M | 12.12 | M | 3 | 0622*68
$GPGGA | 230509.00 | 3115.27443 | N | 12133.89174 | E | 2 | 09 | 1.0 | 16.56 | M | 12.12 | M | 4 | 0622*6D
$GPGGA | 230510.00 | 3115.27446 | N | 12133.89170 | E | 2 | 09 | 1.0 | 16.38 | M | 12.12 | M | 4 | 0622*6C
$GPGGA | 230511.00 | 3115.27442 | N | 12133.89173 | E | 2 | 09 | 1.0 | 16.59 | M | 12.12 | M | 4 | 0622*6D
$GPGGA | 230512.00 | 3115.27446 | N | 12133.89172 | E | 2 | 09 | 1.0 | 16.41 | M | 12.12 | M | 4 | 0622*62
$GPGGA | 230513.00 | 3115.27447 | N | 12133.89170 | E | 2 | 09 | 1.0 | 16.34 | M | 12.12 | M | 4 | 0622*62
$GPGGA | 230514.00 | 3115.27443 | N | 12133.89172 | E | 2 | 09 | 1.0 | 16.52 | M | 12.12 | M | 4 | 0622*63
$GPGGA | 230515.00 | 3115.27447 | N | 12133.89172 | E | 2 | 09 | 1.0 | 16.36 | M | 12.12 | M | 4 | 0622*64
$GPGGA | 230516.00 | 3115.27449 | N | 12133.89168 | E | 2 | 09 | 1.0 | 16.17 | M | 12.12 | M | 4 | 0622*61
$GPGGA | 230517.00 | 3115.27446 | N | 12133.89168 | E | 2 | 09 | 1.0 | 16.30 | M | 12.12 | M | 4 | 0622*6A
$GPGGA | 230518.00 | 3115.27449 | N | 12133.89172 | E | 2 | 09 | 1.0 | 16.28 | M | 12.12 | M | 3 | 0622*6F
$GPGGA | 230519.00 | 3115.27448 | N | 12133.89175 | E | 2 | 09 | 1.0 | 16.42 | M | 12.12 | M | 3 | 0622*64
$GPGGA | 230520.00 | 3115.27445 | N | 12133.89177 | E | 2 | 09 | 1.0 | 16.53 | M | 12.12 | M | 3 | 0622*61
$GPGGA | 230521.00 | 3115.27446 | N | 12133.89178 | E | 2 | 09 | 1.0 | 16.51 | M | 12.12 | M | 3 | 0622*6E
$GPGGA | 230522.00 | 3115.27443 | N | 12133.89183 | E | 2 | 09 | 1.0 | 16.71 | M | 12.12 | M | 4 | 0622*69
$GPGGA | 230523.00 | 3115.27441 | N | 12133.89185 | E | 2 | 09 | 1.0 | 16.77 | M | 12.12 | M | 4 | 0622*6A
$GPGGA | 230524.00 | 3115.27437 | N | 12133.89188 | E | 2 | 09 | 1.0 | 17.00 | M | 12.12 | M | 4 | 0622*60
$GPGGA | 230525.00 | 3115.27440 | N | 12133.89191 | E | 2 | 09 | 1.0 | 16.97 | M | 12.12 | M | 3 | 0622*61
$GPGGA | 230526.00 | 3115.27437 | N | 12133.89192 | E | 2 | 09 | 1.0 | 17.06 | M | 12.12 | M | 3 | 0622*68
$GPGGA | 230527.00 | 3115.27436 | N | 12133.89192 | E | 2 | 09 | 1.0 | 17.08 | M | 12.12 | M | 4 | 0622*61
$GPGGA | 230528.00 | 3115.27438 | N | 12133.89195 | E | 2 | 09 | 1.0 | 17.10 | M | 12.12 | M | 5 | 0622*6F
$GPGGA | 230529.00 | 3115.27436 | N | 12133.89199 | E | 2 | 09 | 1.0 | 17.26 | M | 12.12 | M | 5 | 0622*69
$GPGGA | 230530.00 | 3115.27431 | N | 12133.89202 | E | 2 | 09 | 1.0 | 17.51 | M | 12.12 | M | 4 | 0622*66
$GPGGA | 230531.00 | 3115.27435 | N | 12133.89205 | E | 2 | 09 | 1.0 | 17.60 | M | 12.12 | M | 4 | 0622*66
$GPGGA | 230532.00 | 3115.27431 | N | 12133.89210 | E | 2 | 09 | 1.0 | 17.71 | M | 12.12 | M | 4 | 0622*65
$GPGGA | 230533.00 | 3115.27430 | N | 12133.89216 | E | 2 | 09 | 1.0 | 17.88 | M | 12.12 | M | 3 | 0622*62
$GPGGA | 230534.00 | 3115.27429 | N | 12133.89219 | E | 2 | 09 | 1.0 | 18.07 | M | 12.12 | M | 4 | 0622*6D
$GPGGA | 230535.00 | 3115.27425 | N | 12133.89224 | E | 2 | 09 | 1.0 | 18.31 | M | 12.12 | M | 4 | 0622*6B
$GPGGA | 230536.00 | 3115.27425 | N | 12133.89228 | E | 2 | 09 | 1.0 | 18.48 | M | 12.12 | M | 3 | 0622*6D
$GPGGA | 230537.00 | 3115.27423 | N | 12133.89233 | E | 2 | 09 | 1.0 | 18.65 | M | 12.12 | M | 4 | 0622*68
$GPGGA | 230538.00 | 3115.27419 | N | 12133.89237 | E | 2 | 09 | 1.0 | 18.85 | M | 12.12 | M | 4 | 0622*64
$GPGGA | 230539.00 | 3115.27422 | N | 12133.89240 | E | 2 | 09 | 1.0 | 18.99 | M | 12.12 | M | 3 | 0622*67
$GPGGA | 230540.00 | 3115.27421 | N | 12133.89243 | E | 2 | 09 | 1.0 | 19.14 | M | 12.12 | M | 5 | 0622*6B
$GPGGA | 230541.00 | 3115.27416 | N | 12133.89249 | E | 2 | 09 | 1.0 | 19.28 | M | 12.12 | M | 5 | 0622*6B
$GPGGA | 230542.00 | 3115.27415 | N | 12133.89252 | E | 2 | 09 | 1.0 | 19.37 | M | 12.12 | M | 5 | 0622*6F
$GPGGA | 230543.00 | 3115.27414 | N | 12133.89253 | E | 2 | 09 | 1.0 | 19.54 | M | 12.12 | M | 4 | 0622*6A
$GPGGA | 230544.00 | 3115.27415 | N | 12133.89255 | E | 2 | 09 | 1.0 | 19.60 | M | 12.12 | M | 4 | 0622*6D
$GPGGA | 230545.00 | 3115.27412 | N | 12133.89259 | E | 2 | 09 | 1.0 | 19.76 | M | 12.12 | M | 5 | 0622*61
$GPGGA | 230546.00 | 3115.27409 | N | 12133.89264 | E | 2 | 09 | 1.0 | 19.93 | M | 12.12 | M | 5 | 0622*6D
$GPGGA | 230547.00 | 3115.27407 | N | 12133.89267 | E | 2 | 09 | 1.0 | 20.07 | M | 12.12 | M | 6 | 0622*65
$GPGGA | 230548.00 | 3115.27404 | N | 12133.89271 | E | 2 | 09 | 1.0 | 20.19 | M | 12.12 | M | 7 | 0622*60
$GPGGA | 230549.00 | 3115.27399 | N | 12133.89268 | E | 2 | 09 | 1.0 | 20.23 | M | 12.12 | M | 5 | 0622*61
$GPGGA | 230550.00 | 3115.27396 | N | 12133.89269 | E | 2 | 09 | 1.0 | 20.29 | M | 12.12 | M | 6 | 0622*6E
$GPGGA | 230551.00 | 3115.27414 | N | 12133.89265 | E | 2 | 09 | 1.0 | 20.33 | M | 12.12 | M | 5 | 0622*66
$GPGGA | 230552.00 | 3115.27404 | N | 12133.89272 | E | 2 | 09 | 1.0 | 20.29 | M | 12.12 | M | 3 | 0622*6F
$GPGGA | 230553.00 | 3115.27405 | N | 12133.89271 | E | 2 | 09 | 1.0 | 20.35 | M | 12.12 | M | 2 | 0622*60
$GPGGA | 230554.00 | 3115.27404 | N | 12133.89272 | E | 2 | 09 | 1.0 | 20.41 | M | 12.12 | M | 4 | 0622*60
$GPGGA | 230555.00 | 3115.27402 | N | 12133.89274 | E | 2 | 09 | 1.0 | 20.51 | M | 12.12 | M | 4 | 0622*60
$GPGGA | 230556.00 | 3115.27403 | N | 12133.89275 | E | 2 | 09 | 1.0 | 20.50 | M | 12.12 | M | 4 | 0622*62
$GPGGA | 230557.00 | 3115.27402 | N | 12133.89277 | E | 2 | 09 | 1.0 | 20.55 | M | 12.12 | M | 4 | 0622*65
$GPGGA | 230558.00 | 3115.27400 | N | 12133.89276 | E | 2 | 09 | 1.0 | 20.59 | M | 12.12 | M | 4 | 0622*65
$GPGGA | 230559.00 | 3115.27403 | N | 12133.89277 | E | 2 | 09 | 1.0 | 20.64 | M | 12.12 | M | 4 | 0622*68
$GPGGA | 230600.00 | 3115.27399 | N | 12133.89280 | E | 2 | 09 | 1.0 | 20.70 | M | 12.12 | M | 4 | 0622*6E
$GPGGA | 230601.00 | 3115.27398 | N | 12133.89280 | E | 2 | 09 | 1.0 | 20.65 | M | 12.12 | M | 4 | 0622*6A
$GPGGA | 230602.00 | 3115.27399 | N | 12133.89277 | E | 2 | 09 | 1.0 | 20.66 | M | 12.12 | M | 4 | 0622*63
$GPGGA | 230603.00 | 3115.27398 | N | 12133.89278 | E | 2 | 09 | 1.0 | 20.70 | M | 12.12 | M | 4 | 0622*6B
$GPGGA | 230604.00 | 3115.27399 | N | 12133.89277 | E | 2 | 09 | 1.0 | 20.63 | M | 12.12 | M | 4 | 0622*60
$GPGGA | 230605.00 | 3115.27398 | N | 12133.89278 | E | 2 | 09 | 1.0 | 20.67 | M | 12.12 | M | 4 | 0622*6B
$GPGGA | 230606.00 | 3115.27397 | N | 12133.89278 | E | 2 | 09 | 1.0 | 20.64 | M | 12.12 | M | 4 | 0622*64
$GPGGA | 230607.00 | 3115.27395 | N | 12133.89279 | E | 2 | 09 | 1.0 | 20.66 | M | 12.12 | M | 5 | 0622*65
$GPGGA | 230608.00 | 3115.27401 | N | 12133.89277 | E | 2 | 09 | 1.0 | 20.69 | M | 12.12 | M | 5 | 0622*61
$GPGGA | 230609.00 | 3115.27395 | N | 12133.89281 | E | 2 | 09 | 1.0 | 20.73 | M | 12.12 | M | 5 | 0622*68
$GPGGA | 230610.00 | 3115.27394 | N | 12133.89281 | E | 2 | 09 | 1.0 | 20.68 | M | 12.12 | M | 5 | 0622*6B
$GPGGA | 230611.00 | 3115.27395 | N | 12133.89280 | E | 2 | 09 | 1.0 | 20.72 | M | 12.12 | M | 5 | 0622*61
$GPGGA | 230612.00 | 3115.27394 | N | 12133.89281 | E | 2 | 09 | 1.0 | 20.81 | M | 12.12 | M | 4 | 0622*6F
$GPGGA | 230613.00 | 3115.27396 | N | 12133.89280 | E | 2 | 09 | 1.0 | 20.71 | M | 12.12 | M | 4 | 0622*62
$GPGGA | 230614.00 | 3115.27394 | N | 12133.89282 | E | 2 | 09 | 1.0 | 20.75 | M | 12.12 | M | 4 | 0622*61
$GPGGA | 230615.00 | 3115.27392 | N | 12133.89283 | E | 2 | 09 | 1.0 | 20.74 | M | 12.12 | M | 4 | 0622*66
$GPGGA | 230616.00 | 3115.27396 | N | 12133.89282 | E | 2 | 09 | 1.0 | 20.78 | M | 12.12 | M | 4 | 0622*6C
$GPGGA | 230617.00 | 3115.27393 | N | 12133.89286 | E | 2 | 09 | 1.0 | 20.82 | M | 12.12 | M | 4 | 0622*69
$GPGGA | 230618.00 | 3115.27391 | N | 12133.89286 | E | 2 | 09 | 1.0 | 20.79 | M | 12.12 | M | 4 | 0622*60
$GPGGA | 230619.00 | 3115.27393 | N | 12133.89284 | E | 2 | 09 | 1.0 | 20.82 | M | 12.12 | M | 4 | 0622*65
$GPGGA | 230620.00 | 3115.27393 | N | 12133.89287 | E | 2 | 09 | 1.0 | 20.87 | M | 12.12 | M | 4 | 0622*69
$GPGGA | 230621.00 | 3115.27392 | N | 12133.89288 | E | 2 | 09 | 1.0 | 20.91 | M | 12.12 | M | 5 | 0622*60
$GPGGA | 230622.00 | 3115.27395 | N | 12133.89286 | E | 2 | 08 | 1.1 | 20.80 | M | 12.12 | M | 4 | 0622*6B
$GPGGA | 230623.00 | 3115.27393 | N | 12133.89290 | E | 2 | 08 | 1.1 | 20.86 | M | 12.12 | M | 4 | 0622*6D
$GPGGA | 230624.00 | 3115.27391 | N | 12133.89287 | E | 2 | 08 | 1.1 | 20.71 | M | 12.12 | M | 3 | 0622*61
$GPGGA | 230625.00 | 3115.27396 | N | 12133.89285 | E | 2 | 08 | 1.1 | 20.69 | M | 12.12 | M | 3 | 0622*6C
$GPGGA | 230626.00 | 3115.27393 | N | 12133.89288 | E | 2 | 08 | 1.1 | 20.69 | M | 12.12 | M | 3 | 0622*67
$GPGGA | 230627.00 | 3115.27392 | N | 12133.89287 | E | 2 | 08 | 1.1 | 20.59 | M | 12.12 | M | 3 | 0622*6B
$GPGGA | 230628.00 | 3115.27394 | N | 12133.89285 | E | 2 | 08 | 1.1 | 20.59 | M | 12.12 | M | 3 | 0622*60
$GPGGA | 230629.00 | 3115.27394 | N | 12133.89286 | E | 2 | 08 | 1.1 | 20.60 | M | 12.12 | M | 3 | 0622*68
$GPGGA | 230630.00 | 3115.27396 | N | 12133.89284 | E | 2 | 08 | 1.1 | 20.45 | M | 12.12 | M | 3 | 0622*67
$GPGGA | 230631.00 | 3115.27394 | N | 12133.89286 | E | 2 | 08 | 1.1 | 20.44 | M | 12.12 | M | 3 | 0622*67
$GPGGA | 230632.00 | 3115.27393 | N | 12133.89284 | E | 2 | 08 | 1.1 | 20.37 | M | 12.12 | M | 3 | 0622*65
$GPGGA | 230633.00 | 3115.27398 | N | 12133.89282 | E | 2 | 08 | 1.1 | 20.33 | M | 12.12 | M | 3 | 0622*6D
$GPGGA | 230634.00 | 3115.27399 | N | 12133.89282 | E | 2 | 08 | 1.1 | 20.33 | M | 12.12 | M | 4 | 0622*6C
$GPGGA | 230635.00 | 3115.27395 | N | 12133.89287 | E | 2 | 08 | 1.1 | 20.28 | M | 12.12 | M | 4 | 0622*6E
$GPGGA | 230636.00 | 3115.27393 | N | 12133.89284 | E | 2 | 08 | 1.1 | 20.14 | M | 12.12 | M | 4 | 0622*67
$GPGGA | 230637.00 | 3115.27395 | N | 12133.89282 | E | 2 | 08 | 1.1 | 20.14 | M | 12.12 | M | 3 | 0622*61
$GPGGA | 230638.00 | 3115.27397 | N | 12133.89280 | E | 2 | 08 | 1.1 | 19.99 | M | 12.12 | M | 3 | 0622*61
$GPGGA | 230639.00 | 3115.27397 | N | 12133.89280 | E | 2 | 08 | 1.1 | 19.95 | M | 12.12 | M | 4 | 0622*6B
$GPGGA | 230640.00 | 3115.27394 | N | 12133.89283 | E | 2 | 08 | 1.1 | 19.98 | M | 12.12 | M | 4 | 0622*68
$GPGGA | 230641.00 | 3115.27393 | N | 12133.89282 | E | 2 | 08 | 1.1 | 19.90 | M | 12.12 | M | 4 | 0622*67
$GPGGA | 230642.00 | 3115.27404 | N | 12133.89281 | E | 2 | 09 | 1.0 | 19.55 | M | 12.12 | M | 4 | 0622*67
$GPGGA | 230643.00 | 3115.27401 | N | 12133.89285 | E | 2 | 09 | 1.0 | 19.65 | M | 12.12 | M | 4 | 0622*64
$GPGGA | 230644.00 | 3115.27399 | N | 12133.89281 | E | 2 | 09 | 1.0 | 19.50 | M | 12.12 | M | 3 | 0622*60
$GPGGA | 230645.00 | 3115.27402 | N | 12133.89279 | E | 2 | 09 | 1.0 | 19.43 | M | 12.12 | M | 3 | 0622*61
$GPGGA | 230646.00 | 3115.27400 | N | 12133.89281 | E | 2 | 09 | 1.0 | 19.48 | M | 12.12 | M | 3 | 0622*6C
$GPGGA | 230647.00 | 3115.27399 | N | 12133.89283 | E | 2 | 09 | 1.0 | 19.49 | M | 12.12 | M | 4 | 0622*6E
$GPGGA | 230648.00 | 3115.27398 | N | 12133.89284 | E | 2 | 09 | 1.0 | 19.50 | M | 12.12 | M | 5 | 0622*6E
$GPGGA | 230649.00 | 3115.27396 | N | 12133.89286 | E | 2 | 09 | 1.0 | 19.51 | M | 12.12 | M | 6 | 0622*61
$GPGGA | 230650.00 | 3115.27392 | N | 12133.89277 | E | 2 | 09 | 1.0 | 19.29 | M | 12.12 | M | 4 | 0622*6E
$GPGGA | 230651.00 | 3115.27403 | N | 12133.89270 | E | 2 | 09 | 1.0 | 19.13 | M | 12.12 | M | 4 | 0622*6E
$GPGGA | 230652.00 | 3115.27404 | N | 12133.89269 | E | 2 | 09 | 1.0 | 19.09 | M | 12.12 | M | 5 | 0622*68
$GPGGA | 230653.00 | 3115.27395 | N | 12133.89279 | E | 2 | 09 | 1.0 | 19.26 | M | 12.12 | M | 4 | 0622*6B
$GPGGA | 230654.00 | 3115.27392 | N | 12133.89276 | E | 2 | 09 | 1.0 | 19.19 | M | 12.12 | M | 4 | 0622*68
$GPGGA | 230655.00 | 3115.27394 | N | 12133.89276 | E | 2 | 09 | 1.0 | 19.20 | M | 12.12 | M | 3 | 0622*62
$GPGGA | 230656.00 | 3115.27393 | N | 12133.89277 | E | 2 | 09 | 1.0 | 19.22 | M | 12.12 | M | 4 | 0622*62
$GPGGA | 230657.00 | 3115.27389 | N | 12133.89275 | E | 2 | 09 | 1.0 | 19.14 | M | 12.12 | M | 3 | 0622*68
$GPGGA | 230658.00 | 3115.27394 | N | 12133.89272 | E | 2 | 09 | 1.0 | 19.10 | M | 12.12 | M | 3 | 0622*68
$GPGGA | 230659.00 | 3115.27390 | N | 12133.89275 | E | 2 | 09 | 1.0 | 19.17 | M | 12.12 | M | 3 | 0622*6D
$GPGGA | 230700.00 | 3115.27387 | N | 12133.89274 | E | 2 | 09 | 1.0 | 19.14 | M | 12.12 | M | 3 | 0622*64
$GPGGA | 230701.00 | 3115.27389 | N | 12133.89272 | E | 2 | 09 | 1.0 | 19.13 | M | 12.12 | M | 3 | 0622*6A
$GPGGA | 230702.00 | 3115.27388 | N | 12133.89272 | E | 2 | 09 | 1.0 | 19.15 | M | 12.12 | M | 4 | 0622*69
$GPGGA | 230703.00 | 3115.27384 | N | 12133.89277 | E | 2 | 09 | 1.0 | 19.25 | M | 12.12 | M | 4 | 0622*62
$GPGGA | 230704.00 | 3115.27386 | N | 12133.89272 | E | 2 | 09 | 1.0 | 19.18 | M | 12.12 | M | 3 | 0622*6B
$GPGGA | 230705.00 | 3115.27383 | N | 12133.89276 | E | 2 | 09 | 1.0 | 19.29 | M | 12.12 | M | 3 | 0622*69
$GPGGA | 230706.00 | 3115.27381 | N | 12133.89279 | E | 2 | 09 | 1.0 | 19.34 | M | 12.12 | M | 4 | 0622*6C
$GPGGA | 230707.00 | 3115.27378 | N | 12133.89278 | E | 2 | 09 | 1.0 | 19.31 | M | 12.12 | M | 4 | 0622*6F
$GPGGA | 230708.00 | 3115.27382 | N | 12133.89275 | E | 2 | 09 | 1.0 | 19.28 | M | 12.12 | M | 4 | 0622*60
$GPGGA | 230709.00 | 3115.27378 | N | 12133.89280 | E | 2 | 09 | 1.0 | 19.38 | M | 12.12 | M | 4 | 0622*6F
$GPGGA | 230710.00 | 3115.27375 | N | 12133.89278 | E | 2 | 09 | 1.0 | 19.35 | M | 12.12 | M | 4 | 0622*60
$GPGGA | 230711.00 | 3115.27382 | N | 12133.89275 | E | 2 | 09 | 1.0 | 19.26 | M | 12.12 | M | 4 | 0622*66
$GPGGA | 230712.00 | 3115.27378 | N | 12133.89279 | E | 2 | 09 | 1.0 | 19.35 | M | 12.12 | M | 3 | 0622*69
$GPGGA | 230713.00 | 3115.27375 | N | 12133.89277 | E | 2 | 09 | 1.0 | 19.32 | M | 12.12 | M | 3 | 0622*6C
$GPGGA | 230714.00 | 3115.27378 | N | 12133.89275 | E | 2 | 09 | 1.0 | 19.29 | M | 12.12 | M | 3 | 0622*6E
$GPGGA | 230715.00 | 3115.27375 | N | 12133.89278 | E | 2 | 09 | 1.0 | 19.37 | M | 12.12 | M | 3 | 0622*60
$GPGGA | 230716.00 | 3115.27373 | N | 12133.89277 | E | 2 | 09 | 1.0 | 19.37 | M | 12.12 | M | 3 | 0622*6A
$GPGGA | 230717.00 | 3115.27375 | N | 12133.89276 | E | 2 | 09 | 1.0 | 19.35 | M | 12.12 | M | 3 | 0622*6E
$GPGGA | 230718.00 | 3115.27372 | N | 12133.89279 | E | 2 | 09 | 1.0 | 19.41 | M | 12.12 | M | 3 | 0622*6A
$GPGGA | 230719.00 | 3115.27371 | N | 12133.89281 | E | 2 | 09 | 1.0 | 19.44 | M | 12.12 | M | 4 | 0622*6D
$GPGGA | 230720.00 | 3115.27369 | N | 12133.89279 | E | 2 | 09 | 1.0 | 19.42 | M | 12.12 | M | 4 | 0622*6F
$GPGGA | 230721.00 | 3115.27373 | N | 12133.89277 | E | 2 | 09 | 1.0 | 19.37 | M | 12.12 | M | 4 | 0622*69
$GPGGA | 230722.00 | 3115.27370 | N | 12133.89281 | E | 2 | 09 | 1.0 | 19.44 | M | 12.12 | M | 4 | 0622*64
$GPGGA | 230723.00 | 3115.27368 | N | 12133.89278 | E | 2 | 09 | 1.0 | 19.41 | M | 12.12 | M | 4 | 0622*6F
$GPGGA | 230724.00 | 3115.27372 | N | 12133.89276 | E | 2 | 09 | 1.0 | 19.36 | M | 12.12 | M | 4 | 0622*6D
$GPGGA | 230725.00 | 3115.27369 | N | 12133.89280 | E | 2 | 09 | 1.0 | 19.43 | M | 12.12 | M | 4 | 0622*6D
$GPGGA | 230726.00 | 3115.27367 | N | 12133.89278 | E | 2 | 09 | 1.0 | 19.39 | M | 12.12 | M | 4 | 0622*6A
$GPGGA | 230727.00 | 3115.27372 | N | 12133.89275 | E | 2 | 09 | 1.0 | 19.32 | M | 12.12 | M | 3 | 0622*6E
$GPGGA | 230728.00 | 3115.27369 | N | 12133.89278 | E | 2 | 09 | 1.0 | 19.36 | M | 12.12 | M | 3 | 0622*62
$GPGGA | 230729.00 | 3115.27367 | N | 12133.89277 | E | 2 | 09 | 1.0 | 19.36 | M | 12.12 | M | 3 | 0622*62
$GPGGA | 230730.00 | 3115.27370 | N | 12133.89275 | E | 2 | 09 | 1.0 | 19.33 | M | 12.12 | M | 3 | 0622*6B
$GPGGA | 230731.00 | 3115.27369 | N | 12133.89277 | E | 2 | 09 | 1.0 | 19.36 | M | 12.12 | M | 3 | 0622*65
$GPGGA | 230732.00 | 3115.27367 | N | 12133.89276 | E | 2 | 09 | 1.0 | 19.34 | M | 12.12 | M | 3 | 0622*6B
$GPGGA | 230733.00 | 3115.27366 | N | 12133.89276 | E | 2 | 09 | 1.0 | 19.34 | M | 12.12 | M | 4 | 0622*6C
$GPGGA | 230734.00 | 3115.27371 | N | 12133.89273 | E | 2 | 09 | 1.0 | 19.26 | M | 12.12 | M | 4 | 0622*6B
$GPGGA | 230735.00 | 3115.27368 | N | 12133.89276 | E | 2 | 09 | 1.0 | 19.30 | M | 12.12 | M | 4 | 0622*60
$GPGGA | 230736.00 | 3115.27366 | N | 12133.89274 | E | 2 | 09 | 1.0 | 19.30 | M | 12.12 | M | 4 | 0622*6F
$GPGGA | 230737.00 | 3115.27371 | N | 12133.89271 | E | 2 | 09 | 1.0 | 19.23 | M | 12.12 | M | 4 | 0622*6F
$GPGGA | 230738.00 | 3115.27369 | N | 12133.89274 | E | 2 | 09 | 1.0 | 19.27 | M | 12.12 | M | 4 | 0622*68
$GPGGA | 230739.00 | 3115.27367 | N | 12133.89272 | E | 2 | 09 | 1.0 | 19.26 | M | 12.12 | M | 4 | 0622*60
$GPGGA | 230740.00 | 3115.27372 | N | 12133.89270 | E | 2 | 09 | 1.0 | 19.19 | M | 12.12 | M | 4 | 0622*64
$GPGGA | 230741.00 | 3115.27369 | N | 12133.89273 | E | 2 | 09 | 1.0 | 19.23 | M | 12.12 | M | 4 | 0622*65
$GPGGA | 230742.00 | 3115.27367 | N | 12133.89271 | E | 2 | 09 | 1.0 | 19.24 | M | 12.12 | M | 3 | 0622*6A
$GPGGA | 230743.00 | 3115.27371 | N | 12133.89269 | E | 2 | 09 | 1.0 | 19.18 | M | 12.12 | M | 3 | 0622*6A
$GPGGA | 230744.00 | 3115.27369 | N | 12133.89270 | E | 2 | 09 | 1.0 | 19.20 | M | 12.12 | M | 3 | 0622*67
$GPGGA | 230745.00 | 3115.27369 | N | 12133.89270 | E | 2 | 09 | 1.0 | 19.22 | M | 12.12 | M | 3 | 0622*64
$GPGGA | 230746.00 | 3115.27367 | N | 12133.89271 | E | 2 | 09 | 1.0 | 19.25 | M | 12.12 | M | 4 | 0622*68
$GPGGA | 230747.00 | 3115.27373 | N | 12133.89269 | E | 2 | 09 | 1.0 | 19.19 | M | 12.12 | M | 4 | 0622*6A
$GPGGA | 230748.00 | 3115.27373 | N | 12133.89269 | E | 2 | 09 | 1.0 | 19.21 | M | 12.12 | M | 5 | 0622*6F
$GPGGA | 230749.00 | 3115.27373 | N | 12133.89270 | E | 2 | 09 | 1.0 | 19.23 | M | 12.12 | M | 6 | 0622*67
$GPGGA | 230750.00 | 3115.27366 | N | 12133.89277 | E | 2 | 09 | 1.0 | 19.32 | M | 12.12 | M | 4 | 0622*6E
$GPGGA | 230751.00 | 3115.27364 | N | 12133.89279 | E | 2 | 09 | 1.0 | 19.36 | M | 12.12 | M | 6 | 0622*65
$GPGGA | 230752.00 | 3115.27360 | N | 12133.89277 | E | 2 | 09 | 1.0 | 19.37 | M | 12.12 | M | 5 | 0622*6E
$GPGGA | 230753.00 | 3115.27375 | N | 12133.89270 | E | 2 | 09 | 1.0 | 19.21 | M | 12.12 | M | 4 | 0622*6A
$GPGGA | 230754.00 | 3115.27372 | N | 12133.89273 | E | 2 | 09 | 1.0 | 19.25 | M | 12.12 | M | 3 | 0622*6A
$GPGGA | 230755.00 | 3115.27371 | N | 12133.89273 | E | 2 | 09 | 1.0 | 19.26 | M | 12.12 | M | 3 | 0622*6B
$GPGGA | 230756.00 | 3115.27374 | N | 12133.89271 | E | 2 | 09 | 1.0 | 19.24 | M | 12.12 | M | 3 | 0622*6D
$GPGGA | 230757.00 | 3115.27373 | N | 12133.89273 | E | 2 | 09 | 1.0 | 19.27 | M | 12.12 | M | 3 | 0622*6A
$GPGGA | 230758.00 | 3115.27372 | N | 12133.89273 | E | 2 | 09 | 1.0 | 19.27 | M | 12.12 | M | 3 | 0622*64
$GPGGA | 230759.00 | 3115.27375 | N | 12133.89271 | E | 2 | 09 | 1.0 | 19.24 | M | 12.12 | M | 3 | 0622*63
$GPGGA | 230800.00 | 3115.27373 | N | 12133.89273 | E | 2 | 09 | 1.0 | 19.24 | M | 12.12 | M | 3 | 0622*64
$GPGGA | 230801.00 | 3115.27373 | N | 12133.89273 | E | 2 | 09 | 1.0 | 19.24 | M | 12.12 | M | 3 | 0622*65
$GPGGA | 230802.00 | 3115.27376 | N | 12133.89271 | E | 2 | 09 | 1.0 | 19.21 | M | 12.12 | M | 3 | 0622*64
$GPGGA | 230803.00 | 3115.27374 | N | 12133.89273 | E | 2 | 09 | 1.0 | 19.24 | M | 12.12 | M | 3 | 0622*60
$GPGGA | 230804.00 | 3115.27373 | N | 12133.89274 | E | 2 | 09 | 1.0 | 19.25 | M | 12.12 | M | 4 | 0622*61
$GPGGA | 230805.00 | 3115.27372 | N | 12133.89274 | E | 2 | 09 | 1.0 | 19.28 | M | 12.12 | M | 4 | 0622*6C
$GPGGA | 230806.00 | 3115.27377 | N | 12133.89272 | E | 2 | 09 | 1.0 | 19.24 | M | 12.12 | M | 4 | 0622*60
$GPGGA | 230807.00 | 3115.27374 | N | 12133.89274 | E | 2 | 09 | 1.0 | 19.25 | M | 12.12 | M | 3 | 0622*62
$GPGGA | 230808.00 | 3115.27377 | N | 12133.89272 | E | 2 | 09 | 1.0 | 19.25 | M | 12.12 | M | 3 | 0622*68
$GPGGA | 230809.00 | 3115.27377 | N | 12133.89273 | E | 2 | 09 | 1.0 | 19.27 | M | 12.12 | M | 4 | 0622*6D
$GPGGA | 230810.00 | 3115.27374 | N | 12133.89275 | E | 2 | 09 | 1.0 | 19.29 | M | 12.12 | M | 4 | 0622*6E
$GPGGA | 230811.00 | 3115.27373 | N | 12133.89276 | E | 2 | 09 | 1.0 | 19.34 | M | 12.12 | M | 4 | 0622*67
$GPGGA | 230812.00 | 3115.27378 | N | 12133.89273 | E | 2 | 09 | 1.0 | 19.33 | M | 12.12 | M | 4 | 0622*6D
$GPGGA | 230813.00 | 3115.27374 | N | 12133.89276 | E | 2 | 09 | 1.0 | 19.34 | M | 12.12 | M | 4 | 0622*62
$GPGGA | 230814.00 | 3115.27373 | N | 12133.89277 | E | 2 | 09 | 1.0 | 19.39 | M | 12.12 | M | 4 | 0622*6E
$GPGGA | 230815.00 | 3115.27379 | N | 12133.89274 | E | 2 | 09 | 1.0 | 19.37 | M | 12.12 | M | 3 | 0622*6F
$GPGGA | 230816.00 | 3115.27375 | N | 12133.89276 | E | 2 | 09 | 1.0 | 19.38 | M | 12.12 | M | 3 | 0622*6D
$GPGGA | 230817.00 | 3115.27375 | N | 12133.89277 | E | 2 | 09 | 1.0 | 19.41 | M | 12.12 | M | 3 | 0622*63
$GPGGA | 230818.00 | 3115.27378 | N | 12133.89275 | E | 2 | 09 | 1.0 | 19.40 | M | 12.12 | M | 3 | 0622*62
$GPGGA | 230819.00 | 3115.27375 | N | 12133.89276 | E | 2 | 09 | 1.0 | 19.39 | M | 12.12 | M | 3 | 0622*63
$GPGGA | 230820.00 | 3115.27375 | N | 12133.89276 | E | 2 | 09 | 1.0 | 19.40 | M | 12.12 | M | 3 | 0622*67
$GPGGA | 230821.00 | 3115.27378 | N | 12133.89274 | E | 2 | 09 | 1.0 | 19.38 | M | 12.12 | M | 3 | 0622*66
$GPGGA | 230822.00 | 3115.27375 | N | 12133.89276 | E | 2 | 09 | 1.0 | 19.37 | M | 12.12 | M | 3 | 0622*65
$GPGGA | 230823.00 | 3115.27374 | N | 12133.89275 | E | 2 | 09 | 1.0 | 19.35 | M | 12.12 | M | 4 | 0622*63
$GPGGA | 230824.00 | 3115.27374 | N | 12133.89275 | E | 2 | 09 | 1.0 | 19.37 | M | 12.12 | M | 4 | 0622*66
$GPGGA | 230825.00 | 3115.27379 | N | 12133.89271 | E | 2 | 09 | 1.0 | 19.31 | M | 12.12 | M | 4 | 0622*68
$GPGGA | 230826.00 | 3115.27376 | N | 12133.89272 | E | 2 | 09 | 1.0 | 19.28 | M | 12.12 | M | 4 | 0622*6F
$GPGGA | 230827.00 | 3115.27375 | N | 12133.89271 | E | 2 | 09 | 1.0 | 19.30 | M | 12.12 | M | 4 | 0622*67
$GPGGA | 230828.00 | 3115.27380 | N | 12133.89269 | E | 2 | 09 | 1.0 | 19.25 | M | 12.12 | M | 4 | 0622*6F
$GPGGA | 230829.00 | 3115.27375 | N | 12133.89271 | E | 2 | 09 | 1.0 | 19.21 | M | 12.12 | M | 4 | 0622*69
$GPGGA | 230830.00 | 3115.27374 | N | 12133.89271 | E | 2 | 09 | 1.0 | 19.25 | M | 12.12 | M | 3 | 0622*63
$GPGGA | 230831.00 | 3115.27379 | N | 12133.89267 | E | 2 | 09 | 1.0 | 19.21 | M | 12.12 | M | 3 | 0622*6C
$GPGGA | 230832.00 | 3115.27376 | N | 12133.89267 | E | 2 | 09 | 1.0 | 19.15 | M | 12.12 | M | 3 | 0622*67
$GPGGA | 230833.00 | 3115.27374 | N | 12133.89267 | E | 2 | 09 | 1.0 | 19.19 | M | 12.12 | M | 3 | 0622*68
$GPGGA | 230834.00 | 3115.27378 | N | 12133.89265 | E | 2 | 09 | 1.0 | 19.15 | M | 12.12 | M | 3 | 0622*6D
$GPGGA | 230835.00 | 3115.27375 | N | 12133.89265 | E | 2 | 09 | 1.0 | 19.11 | M | 12.12 | M | 3 | 0622*65
$GPGGA | 230836.00 | 3115.27373 | N | 12133.89264 | E | 2 | 09 | 1.0 | 19.09 | M | 12.12 | M | 4 | 0622*6F
$GPGGA | 230837.00 | 3115.27371 | N | 12133.89264 | E | 2 | 09 | 1.0 | 19.15 | M | 12.12 | M | 4 | 0622*61
$GPGGA | 230838.00 | 3115.27377 | N | 12133.89261 | E | 2 | 09 | 1.0 | 19.08 | M | 12.12 | M | 4 | 0622*61
$GPGGA | 230839.00 | 3115.27372 | N | 12133.89262 | E | 2 | 09 | 1.0 | 19.00 | M | 12.12 | M | 4 | 0622*6E
$GPGGA | 230840.00 | 3115.27371 | N | 12133.89262 | E | 2 | 09 | 1.0 | 19.04 | M | 12.12 | M | 4 | 0622*67
$GPGGA | 230841.00 | 3115.27376 | N | 12133.89258 | E | 2 | 09 | 1.0 | 18.97 | M | 12.12 | M | 4 | 0622*63
$GPGGA | 230842.00 | 3115.27372 | N | 12133.89259 | E | 2 | 09 | 1.0 | 18.89 | M | 12.12 | M | 4 | 0622*6A
$GPGGA | 230843.00 | 3115.27370 | N | 12133.89258 | E | 2 | 09 | 1.0 | 18.94 | M | 12.12 | M | 4 | 0622*64
$GPGGA | 230844.00 | 3115.27377 | N | 12133.89254 | E | 2 | 09 | 1.0 | 18.85 | M | 12.12 | M | 4 | 0622*68
$GPGGA | 230845.00 | 3115.27372 | N | 12133.89255 | E | 2 | 09 | 1.0 | 18.77 | M | 12.12 | M | 3 | 0622*67
$GPGGA | 230846.00 | 3115.27371 | N | 12133.89255 | E | 2 | 09 | 1.0 | 18.82 | M | 12.12 | M | 3 | 0622*6D
$GPGGA | 230847.00 | 3115.27374 | N | 12133.89253 | E | 2 | 09 | 1.0 | 18.76 | M | 12.12 | M | 3 | 0622*64
$GPGGA | 230848.00 | 3115.27374 | N | 12133.89252 | E | 2 | 09 | 1.0 | 18.74 | M | 12.12 | M | 4 | 0622*6F
$GPGGA | 230849.00 | 3115.27374 | N | 12133.89251 | E | 2 | 09 | 1.0 | 18.74 | M | 12.12 | M | 5 | 0622*6C
$GPGGA | 230850.00 | 3115.27373 | N | 12133.89250 | E | 2 | 09 | 1.0 | 18.73 | M | 12.12 | M | 6 | 0622*66
$GPGGA | 230851.00 | 3115.27364 | N | 12133.89253 | E | 2 | 09 | 1.0 | 18.68 | M | 12.12 | M | 4 | 0622*6A
$GPGGA | 230852.00 | 3115.27360 | N | 12133.89254 | E | 2 | 09 | 1.0 | 18.85 | M | 12.12 | M | 4 | 0622*69
$GPGGA | 230853.00 | 3115.27372 | N | 12133.89250 | E | 2 | 09 | 1.0 | 18.74 | M | 12.12 | M | 3 | 0622*66
$GPGGA | 230854.00 | 3115.27372 | N | 12133.89249 | E | 2 | 09 | 1.0 | 18.74 | M | 12.12 | M | 4 | 0622*6E
$GPGGA | 230855.00 | 3115.27368 | N | 12133.89251 | E | 2 | 09 | 1.0 | 18.71 | M | 12.12 | M | 4 | 0622*68
$GPGGA | 230856.00 | 3115.27366 | N | 12133.89251 | E | 2 | 09 | 1.0 | 18.81 | M | 12.12 | M | 4 | 0622*6A
$GPGGA | 230857.00 | 3115.27372 | N | 12133.89249 | E | 2 | 09 | 1.0 | 18.78 | M | 12.12 | M | 3 | 0622*66
$GPGGA | 230858.00 | 3115.27368 | N | 12133.89250 | E | 2 | 09 | 1.0 | 18.75 | M | 12.12 | M | 3 | 0622*67
$GPGGA | 230859.00 | 3115.27366 | N | 12133.89250 | E | 2 | 09 | 1.0 | 18.80 | M | 12.12 | M | 3 | 0622*62
$GPGGA | 230900.00 | 3115.27370 | N | 12133.89248 | E | 2 | 09 | 1.0 | 18.77 | M | 12.12 | M | 3 | 0622*69
$GPGGA | 230901.00 | 3115.27367 | N | 12133.89249 | E | 2 | 09 | 1.0 | 18.73 | M | 12.12 | M | 3 | 0622*6B
$GPGGA | 230902.00 | 3115.27366 | N | 12133.89248 | E | 2 | 09 | 1.0 | 18.78 | M | 12.12 | M | 3 | 0622*63
$GPGGA | 230903.00 | 3115.27365 | N | 12133.89248 | E | 2 | 09 | 1.0 | 18.78 | M | 12.12 | M | 4 | 0622*66
$GPGGA | 230904.00 | 3115.27370 | N | 12133.89246 | E | 2 | 09 | 1.0 | 18.73 | M | 12.12 | M | 4 | 0622*60
$GPGGA | 230905.00 | 3115.27365 | N | 12133.89247 | E | 2 | 09 | 1.0 | 18.70 | M | 12.12 | M | 4 | 0622*67
$GPGGA | 230906.00 | 3115.27364 | N | 12133.89247 | E | 2 | 09 | 1.0 | 18.77 | M | 12.12 | M | 4 | 0622*62
$GPGGA | 230907.00 | 3115.27368 | N | 12133.89245 | E | 2 | 09 | 1.0 | 18.73 | M | 12.12 | M | 4 | 0622*69
$GPGGA | 230908.00 | 3115.27363 | N | 12133.89248 | E | 2 | 09 | 1.0 | 18.71 | M | 12.12 | M | 4 | 0622*62
$GPGGA | 230909.00 | 3115.27360 | N | 12133.89249 | E | 2 | 09 | 1.0 | 18.78 | M | 12.12 | M | 3 | 0622*6F
$GPGGA | 230910.00 | 3115.27365 | N | 12133.89248 | E | 2 | 09 | 1.0 | 18.75 | M | 12.12 | M | 3 | 0622*6E
$GPGGA | 230911.00 | 3115.27362 | N | 12133.89249 | E | 2 | 09 | 1.0 | 18.76 | M | 12.12 | M | 3 | 0622*6A
$GPGGA | 230912.00 | 3115.27360 | N | 12133.89250 | E | 2 | 09 | 1.0 | 18.80 | M | 12.12 | M | 3 | 0622*6A
$GPGGA | 230913.00 | 3115.27364 | N | 12133.89249 | E | 2 | 09 | 1.0 | 18.80 | M | 12.12 | M | 3 | 0622*67
$GPGGA | 230914.00 | 3115.27360 | N | 12133.89251 | E | 2 | 09 | 1.0 | 18.80 | M | 12.12 | M | 3 | 0622*6D
$GPGGA | 230915.00 | 3115.27359 | N | 12133.89251 | E | 2 | 09 | 1.0 | 18.86 | M | 12.12 | M | 3 | 0622*60
$GPGGA | 230916.00 | 3115.27357 | N | 12133.89252 | E | 2 | 09 | 1.0 | 18.89 | M | 12.12 | M | 4 | 0622*66
$GPGGA | 230917.00 | 3115.27362 | N | 12133.89251 | E | 2 | 09 | 1.0 | 18.87 | M | 12.12 | M | 4 | 0622*6C
$GPGGA | 230918.00 | 3115.27358 | N | 12133.89253 | E | 2 | 09 | 1.0 | 18.88 | M | 12.12 | M | 4 | 0622*67
$GPGGA | 230919.00 | 3115.27362 | N | 12133.89251 | E | 2 | 09 | 1.0 | 18.89 | M | 12.12 | M | 3 | 0622*6B
$GPGGA | 230920.00 | 3115.27359 | N | 12133.89253 | E | 2 | 09 | 1.0 | 18.91 | M | 12.12 | M | 3 | 0622*62
$GPGGA | 230921.00 | 3115.27358 | N | 12133.89254 | E | 2 | 09 | 1.0 | 18.93 | M | 12.12 | M | 4 | 0622*60
$GPGGA | 230922.00 | 3115.27356 | N | 12133.89254 | E | 2 | 09 | 1.0 | 18.97 | M | 12.12 | M | 4 | 0622*69
$GPGGA | 230923.00 | 3115.27361 | N | 12133.89252 | E | 2 | 09 | 1.0 | 18.96 | M | 12.12 | M | 4 | 0622*6B
$GPGGA | 230924.00 | 3115.27357 | N | 12133.89254 | E | 2 | 09 | 1.0 | 18.96 | M | 12.12 | M | 4 | 0622*6F
$GPGGA | 230925.00 | 3115.27356 | N | 12133.89255 | E | 2 | 09 | 1.0 | 18.99 | M | 12.12 | M | 4 | 0622*61
$GPGGA | 230926.00 | 3115.27363 | N | 12133.89252 | E | 2 | 09 | 1.0 | 18.95 | M | 12.12 | M | 4 | 0622*6F
$GPGGA | 230927.00 | 3115.27359 | N | 12133.89255 | E | 2 | 09 | 1.0 | 18.95 | M | 12.12 | M | 3 | 0622*67
$GPGGA | 230928.00 | 3115.27358 | N | 12133.89255 | E | 2 | 09 | 1.0 | 18.98 | M | 12.12 | M | 3 | 0622*64
$GPGGA | 230929.00 | 3115.27361 | N | 12133.89254 | E | 2 | 09 | 1.0 | 18.98 | M | 12.12 | M | 3 | 0622*6E
$GPGGA | 230930.00 | 3115.27358 | N | 12133.89255 | E | 2 | 09 | 1.0 | 19.00 | M | 12.12 | M | 3 | 0622*6D
$GPGGA | 230931.00 | 3115.27356 | N | 12133.89255 | E | 2 | 09 | 1.0 | 19.00 | M | 12.12 | M | 3 | 0622*62
$GPGGA | 230932.00 | 3115.27360 | N | 12133.89254 | E | 2 | 09 | 1.0 | 18.98 | M | 12.12 | M | 3 | 0622*65
$GPGGA | 230933.00 | 3115.27358 | N | 12133.89255 | E | 2 | 09 | 1.0 | 19.00 | M | 12.12 | M | 3 | 0622*6E
$GPGGA | 230934.00 | 3115.27357 | N | 12133.89255 | E | 2 | 09 | 1.0 | 19.02 | M | 12.12 | M | 3 | 0622*64
$GPGGA | 230935.00 | 3115.27355 | N | 12133.89255 | E | 2 | 09 | 1.0 | 19.05 | M | 12.12 | M | 4 | 0622*67
$GPGGA | 230936.00 | 3115.27361 | N | 12133.89254 | E | 2 | 09 | 1.0 | 19.03 | M | 12.12 | M | 4 | 0622*64
$GPGGA | 230937.00 | 3115.27358 | N | 12133.89256 | E | 2 | 09 | 1.0 | 19.06 | M | 12.12 | M | 4 | 0622*68
$GPGGA | 230938.00 | 3115.27356 | N | 12133.89255 | E | 2 | 09 | 1.0 | 19.08 | M | 12.12 | M | 4 | 0622*64
$GPGGA | 230939.00 | 3115.27362 | N | 12133.89253 | E | 2 | 09 | 1.0 | 19.05 | M | 12.12 | M | 4 | 0622*69
$GPGGA | 230940.00 | 3115.27359 | N | 12133.89255 | E | 2 | 09 | 1.0 | 19.08 | M | 12.12 | M | 4 | 0622*64
$GPGGA | 230941.00 | 3115.27357 | N | 12133.89254 | E | 2 | 09 | 1.0 | 19.09 | M | 12.12 | M | 4 | 0622*6B
$GPGGA | 230942.00 | 3115.27364 | N | 12133.89252 | E | 2 | 09 | 1.0 | 19.05 | M | 12.12 | M | 3 | 0622*65
$GPGGA | 230943.00 | 3115.27362 | N | 12133.89253 | E | 2 | 09 | 1.0 | 19.06 | M | 12.12 | M | 3 | 0622*60
$GPGGA | 230944.00 | 3115.27361 | N | 12133.89252 | E | 2 | 09 | 1.0 | 19.06 | M | 12.12 | M | 3 | 0622*65
$GPGGA | 230945.00 | 3115.27365 | N | 12133.89250 | E | 2 | 09 | 1.0 | 19.01 | M | 12.12 | M | 3 | 0622*65
$GPGGA | 230946.00 | 3115.27363 | N | 12133.89250 | E | 2 | 09 | 1.0 | 19.02 | M | 12.12 | M | 3 | 0622*63
$GPGGA | 230947.00 | 3115.27362 | N | 12133.89249 | E | 2 | 09 | 1.0 | 19.01 | M | 12.12 | M | 3 | 0622*68
$GPGGA | 230948.00 | 3115.27361 | N | 12133.89248 | E | 2 | 09 | 1.0 | 19.01 | M | 12.12 | M | 4 | 0622*62
$GPGGA | 230949.00 | 3115.27361 | N | 12133.89247 | E | 2 | 09 | 1.0 | 19.00 | M | 12.12 | M | 5 | 0622*6C
$GPGGA | 230950.00 | 3115.27360 | N | 12133.89247 | E | 2 | 09 | 1.0 | 18.99 | M | 12.12 | M | 6 | 0622*67
$GPGGA | 230951.00 | 3115.27374 | N | 12133.89241 | E | 2 | 09 | 1.0 | 18.87 | M | 12.12 | M | 4 | 0622*68
$GPGGA | 230952.00 | 3115.27375 | N | 12133.89240 | E | 2 | 09 | 1.0 | 18.85 | M | 12.12 | M | 6 | 0622*6B
$GPGGA | 230953.00 | 3115.27366 | N | 12133.89246 | E | 2 | 09 | 1.0 | 18.86 | M | 12.12 | M | 4 | 0622*6F
$GPGGA | 230954.00 | 3115.27364 | N | 12133.89243 | E | 2 | 09 | 1.0 | 18.89 | M | 12.12 | M | 3 | 0622*67
$GPGGA | 230955.00 | 3115.27370 | N | 12133.89241 | E | 2 | 09 | 1.0 | 18.84 | M | 12.12 | M | 3 | 0622*6C
$GPGGA | 230956.00 | 3115.27368 | N | 12133.89242 | E | 2 | 09 | 1.0 | 18.86 | M | 12.12 | M | 3 | 0622*67
$GPGGA | 230957.00 | 3115.27367 | N | 12133.89241 | E | 2 | 09 | 1.0 | 18.84 | M | 12.12 | M | 3 | 0622*68
$GPGGA | 230958.00 | 3115.27372 | N | 12133.89240 | E | 2 | 09 | 1.0 | 18.82 | M | 12.12 | M | 3 | 0622*64
$GPGGA | 230959.00 | 3115.27370 | N | 12133.89241 | E | 2 | 09 | 1.0 | 18.83 | M | 12.12 | M | 3 | 0622*67
$GPGGA | 231000.00 | 3115.27369 | N | 12133.89240 | E | 2 | 09 | 1.0 | 18.82 | M | 12.12 | M | 3 | 0622*6B
$GPGGA | 231001.00 | 3115.27374 | N | 12133.89238 | E | 2 | 09 | 1.0 | 18.77 | M | 12.12 | M | 3 | 0622*63
$GPGGA | 231002.00 | 3115.27372 | N | 12133.89239 | E | 2 | 09 | 1.0 | 18.74 | M | 12.12 | M | 3 | 0622*64
$GPGGA | 231003.00 | 3115.27372 | N | 12133.89238 | E | 2 | 09 | 1.0 | 18.72 | M | 12.12 | M | 3 | 0622*62
$GPGGA | 231004.00 | 3115.27376 | N | 12133.89235 | E | 2 | 09 | 1.0 | 18.66 | M | 12.12 | M | 3 | 0622*69
$GPGGA | 231005.00 | 3115.27377 | N | 12133.89234 | E | 2 | 09 | 1.0 | 18.64 | M | 12.12 | M | 4 | 0622*6D
$GPGGA | 231006.00 | 3115.27374 | N | 12133.89235 | E | 2 | 09 | 1.0 | 18.59 | M | 12.12 | M | 4 | 0622*62
$GPGGA | 231007.00 | 3115.27373 | N | 12133.89233 | E | 2 | 09 | 1.0 | 18.58 | M | 12.12 | M | 4 | 0622*63
$GPGGA | 231008.00 | 3115.27380 | N | 12133.89230 | E | 2 | 09 | 1.0 | 18.50 | M | 12.12 | M | 4 | 0622*6B
$GPGGA | 231009.00 | 3115.27377 | N | 12133.89230 | E | 2 | 09 | 1.0 | 18.46 | M | 12.12 | M | 4 | 0622*65
$GPGGA | 231010.00 | 3115.27376 | N | 12133.89229 | E | 2 | 09 | 1.0 | 18.44 | M | 12.12 | M | 4 | 0622*66
$GPGGA | 231011.00 | 3115.27382 | N | 12133.89227 | E | 2 | 09 | 1.0 | 18.39 | M | 12.12 | M | 4 | 0622*68
$GPGGA | 231012.00 | 3115.27379 | N | 12133.89227 | E | 2 | 09 | 1.0 | 18.35 | M | 12.12 | M | 4 | 0622*63
$GPGGA | 231013.00 | 3115.27378 | N | 12133.89227 | E | 2 | 09 | 1.0 | 18.39 | M | 12.12 | M | 4 | 0622*6F
$GPGGA | 231014.00 | 3115.27385 | N | 12133.89224 | E | 2 | 09 | 1.0 | 18.35 | M | 12.12 | M | 4 | 0622*65
$GPGGA | 231015.00 | 3115.27383 | N | 12133.89225 | E | 2 | 09 | 1.0 | 18.31 | M | 12.12 | M | 3 | 0622*60
$GPGGA | 231016.00 | 3115.27382 | N | 12133.89225 | E | 2 | 09 | 1.0 | 18.35 | M | 12.12 | M | 3 | 0622*66
$GPGGA | 231017.00 | 3115.27386 | N | 12133.89223 | E | 2 | 09 | 1.0 | 18.32 | M | 12.12 | M | 3 | 0622*62
$GPGGA | 231018.00 | 3115.27384 | N | 12133.89224 | E | 2 | 09 | 1.0 | 18.30 | M | 12.12 | M | 3 | 0622*6A
$GPGGA | 231019.00 | 3115.27383 | N | 12133.89223 | E | 2 | 09 | 1.0 | 18.29 | M | 12.12 | M | 4 | 0622*64
$GPGGA | 231020.00 | 3115.27382 | N | 12133.89224 | E | 2 | 09 | 1.0 | 18.37 | M | 12.12 | M | 4 | 0622*67
$GPGGA | 231021.00 | 3115.27387 | N | 12133.89223 | E | 2 | 09 | 1.0 | 18.34 | M | 12.12 | M | 4 | 0622*67
$GPGGA | 231022.00 | 3115.27383 | N | 12133.89223 | E | 2 | 09 | 1.0 | 18.34 | M | 12.12 | M | 3 | 0622*67
$GPGGA | 231023.00 | 3115.27386 | N | 12133.89222 | E | 2 | 09 | 1.0 | 18.32 | M | 12.12 | M | 3 | 0622*64
$GPGGA | 231024.00 | 3115.27386 | N | 12133.89221 | E | 2 | 09 | 1.0 | 18.33 | M | 12.12 | M | 4 | 0622*66
$GPGGA | 231025.00 | 3115.27383 | N | 12133.89222 | E | 2 | 09 | 1.0 | 18.30 | M | 12.12 | M | 4 | 0622*62
$GPGGA | 231026.00 | 3115.27382 | N | 12133.89222 | E | 2 | 09 | 1.0 | 18.36 | M | 12.12 | M | 4 | 0622*66
$GPGGA | 231027.00 | 3115.27387 | N | 12133.89221 | E | 2 | 09 | 1.0 | 18.34 | M | 12.12 | M | 4 | 0622*63
$GPGGA | 231028.00 | 3115.27383 | N | 12133.89221 | E | 2 | 09 | 1.0 | 18.29 | M | 12.12 | M | 4 | 0622*64
$GPGGA | 231029.00 | 3115.27381 | N | 12133.89222 | E | 2 | 09 | 1.0 | 18.39 | M | 12.12 | M | 4 | 0622*65
$GPGGA | 231030.00 | 3115.27388 | N | 12133.89220 | E | 2 | 09 | 1.0 | 18.36 | M | 12.12 | M | 3 | 0622*6E
$GPGGA | 231031.00 | 3115.27384 | N | 12133.89220 | E | 2 | 09 | 1.0 | 18.31 | M | 12.12 | M | 3 | 0622*64
$GPGGA | 231032.00 | 3115.27383 | N | 12133.89220 | E | 2 | 09 | 1.0 | 18.38 | M | 12.12 | M | 3 | 0622*69
$GPGGA | 231033.00 | 3115.27387 | N | 12133.89219 | E | 2 | 09 | 1.0 | 18.37 | M | 12.12 | M | 3 | 0622*69
$GPGGA | 231034.00 | 3115.27384 | N | 12133.89220 | E | 2 | 09 | 1.0 | 18.34 | M | 12.12 | M | 3 | 0622*64
$GPGGA | 231035.00 | 3115.27382 | N | 12133.89220 | E | 2 | 09 | 1.0 | 18.40 | M | 12.12 | M | 3 | 0622*60
$GPGGA | 231036.00 | 3115.27387 | N | 12133.89218 | E | 2 | 09 | 1.0 | 18.40 | M | 12.12 | M | 3 | 0622*6D
$GPGGA | 231037.00 | 3115.27384 | N | 12133.89219 | E | 2 | 09 | 1.0 | 18.35 | M | 12.12 | M | 3 | 0622*6C
$GPGGA | 231038.00 | 3115.27383 | N | 12133.89218 | E | 2 | 09 | 1.0 | 18.33 | M | 12.12 | M | 4 | 0622*64
$GPGGA | 231039.00 | 3115.27381 | N | 12133.89219 | E | 2 | 09 | 1.0 | 18.42 | M | 12.12 | M | 4 | 0622*60
$GPGGA | 231040.00 | 3115.27387 | N | 12133.89217 | E | 2 | 09 | 1.0 | 18.39 | M | 12.12 | M | 4 | 0622*6A
$GPGGA | 231041.00 | 3115.27382 | N | 12133.89218 | E | 2 | 09 | 1.0 | 18.32 | M | 12.12 | M | 4 | 0622*6A
$GPGGA | 231042.00 | 3115.27381 | N | 12133.89218 | E | 2 | 09 | 1.0 | 18.42 | M | 12.12 | M | 4 | 0622*6D
$GPGGA | 231043.00 | 3115.27387 | N | 12133.89216 | E | 2 | 09 | 1.0 | 18.37 | M | 12.12 | M | 4 | 0622*66
$GPGGA | 231044.00 | 3115.27381 | N | 12133.89217 | E | 2 | 09 | 1.0 | 18.28 | M | 12.12 | M | 4 | 0622*68
$GPGGA | 231045.00 | 3115.27379 | N | 12133.89217 | E | 2 | 09 | 1.0 | 18.39 | M | 12.12 | M | 3 | 0622*69
$GPGGA | 231046.00 | 3115.27386 | N | 12133.89216 | E | 2 | 09 | 1.0 | 18.34 | M | 12.12 | M | 3 | 0622*66
$GPGGA | 231047.00 | 3115.27382 | N | 12133.89216 | E | 2 | 09 | 1.0 | 18.29 | M | 12.12 | M | 3 | 0622*6F
$GPGGA | 231048.00 | 3115.27381 | N | 12133.89215 | E | 2 | 09 | 1.0 | 18.34 | M | 12.12 | M | 3 | 0622*6C
$GPGGA | 231049.00 | 3115.27380 | N | 12133.89215 | E | 2 | 09 | 1.0 | 18.34 | M | 12.12 | M | 4 | 0622*6B
$GPGGA | 231050.00 | 3115.27378 | N | 12133.89213 | E | 2 | 09 | 1.0 | 18.35 | M | 12.12 | M | 5 | 0622*62
$GPGGA | 231051.00 | 3115.27376 | N | 12133.89212 | E | 2 | 09 | 1.0 | 18.34 | M | 12.12 | M | 6 | 0622*6E
$GPGGA | 231052.00 | 3115.27391 | N | 12133.89211 | E | 2 | 09 | 1.0 | 18.25 | M | 12.12 | M | 5 | 0622*64
$GPGGA | 231053.00 | 3115.27381 | N | 12133.89212 | E | 2 | 09 | 1.0 | 17.96 | M | 12.12 | M | 4 | 0622*61
$GPGGA | 231054.00 | 3115.27380 | N | 12133.89212 | E | 2 | 09 | 1.0 | 18.21 | M | 12.12 | M | 3 | 0622*63
$GPGGA | 231055.00 | 3115.27379 | N | 12133.89211 | E | 2 | 09 | 1.0 | 18.20 | M | 12.12 | M | 4 | 0622*61
$GPGGA | 231056.00 | 3115.27387 | N | 12133.89210 | E | 2 | 09 | 1.0 | 18.16 | M | 12.12 | M | 4 | 0622*67
$GPGGA | 231057.00 | 3115.27382 | N | 12133.89210 | E | 2 | 09 | 1.0 | 18.00 | M | 12.12 | M | 3 | 0622*63
$GPGGA | 231058.00 | 3115.27381 | N | 12133.89211 | E | 2 | 09 | 1.0 | 18.13 | M | 12.12 | M | 3 | 0622*6C
$GPGGA | 231059.00 | 3115.27386 | N | 12133.89210 | E | 2 | 09 | 1.0 | 18.10 | M | 12.12 | M | 3 | 0622*68
$GPGGA | 231100.00 | 3115.27382 | N | 12133.89210 | E | 2 | 09 | 1.0 | 18.01 | M | 12.12 | M | 3 | 0622*61
$GPGGA | 231101.00 | 3115.27381 | N | 12133.89211 | E | 2 | 09 | 1.0 | 18.09 | M | 12.12 | M | 3 | 0622*6A
$GPGGA | 231102.00 | 3115.27386 | N | 12133.89211 | E | 2 | 09 | 1.0 | 18.07 | M | 12.12 | M | 3 | 0622*60
$GPGGA | 231103.00 | 3115.27382 | N | 12133.89210 | E | 2 | 09 | 1.0 | 17.98 | M | 12.12 | M | 3 | 0622*6D
$GPGGA | 231104.00 | 3115.27382 | N | 12133.89210 | E | 2 | 09 | 1.0 | 18.07 | M | 12.12 | M | 3 | 0622*63
$GPGGA | 231105.00 | 3115.27386 | N | 12133.89210 | E | 2 | 09 | 1.0 | 18.03 | M | 12.12 | M | 3 | 0622*62
$GPGGA | 231106.00 | 3115.27383 | N | 12133.89209 | E | 2 | 09 | 1.0 | 17.92 | M | 12.12 | M | 3 | 0622*6B
$GPGGA | 231107.00 | 3115.27383 | N | 12133.89209 | E | 2 | 09 | 1.0 | 18.00 | M | 12.12 | M | 3 | 0622*6E
$GPGGA | 231108.00 | 3115.27388 | N | 12133.89209 | E | 2 | 09 | 1.0 | 17.96 | M | 12.12 | M | 3 | 0622*6A
$GPGGA | 231109.00 | 3115.27389 | N | 12133.89208 | E | 2 | 09 | 1.0 | 17.94 | M | 12.12 | M | 4 | 0622*6E
$GPGGA | 231110.00 | 3115.27384 | N | 12133.89208 | E | 2 | 09 | 1.0 | 17.80 | M | 12.12 | M | 4 | 0622*6E
$GPGGA | 231111.00 | 3115.27383 | N | 12133.89208 | E | 2 | 09 | 1.0 | 17.93 | M | 12.12 | M | 4 | 0622*6A
$GPGGA | 231112.00 | 3115.27389 | N | 12133.89208 | E | 2 | 09 | 1.0 | 17.89 | M | 12.12 | M | 4 | 0622*68
$GPGGA | 231113.00 | 3115.27386 | N | 12133.89207 | E | 2 | 09 | 1.0 | 17.77 | M | 12.12 | M | 4 | 0622*68
$GPGGA | 231114.00 | 3115.27385 | N | 12133.89208 | E | 2 | 09 | 1.0 | 17.91 | M | 12.12 | M | 4 | 0622*6B
$GPGGA | 231115.00 | 3115.27391 | N | 12133.89208 | E | 2 | 09 | 1.0 | 17.88 | M | 12.12 | M | 4 | 0622*67
$GPGGA | 231116.00 | 3115.27386 | N | 12133.89208 | E | 2 | 09 | 1.0 | 17.76 | M | 12.12 | M | 4 | 0622*63
$GPGGA | 231117.00 | 3115.27385 | N | 12133.89209 | E | 2 | 09 | 1.0 | 17.94 | M | 12.12 | M | 4 | 0622*6C
$GPGGA | 231118.00 | 3115.27392 | N | 12133.89209 | E | 2 | 09 | 1.0 | 17.92 | M | 12.12 | M | 3 | 0622*64
$GPGGA | 231119.00 | 3115.27388 | N | 12133.89210 | E | 2 | 09 | 1.0 | 17.84 | M | 12.12 | M | 3 | 0622*61
$GPGGA | 231120.00 | 3115.27388 | N | 12133.89210 | E | 2 | 09 | 1.0 | 17.93 | M | 12.12 | M | 3 | 0622*6D
$GPGGA | 231121.00 | 3115.27391 | N | 12133.89211 | E | 2 | 09 | 1.0 | 17.95 | M | 12.12 | M | 3 | 0622*63
$GPGGA | 231122.00 | 3115.27392 | N | 12133.89211 | E | 2 | 09 | 1.0 | 17.97 | M | 12.12 | M | 4 | 0622*66
$GPGGA | 231123.00 | 3115.27386 | N | 12133.89211 | E | 2 | 09 | 1.0 | 17.88 | M | 12.12 | M | 4 | 0622*6C
$GPGGA | 231124.00 | 3115.27386 | N | 12133.89212 | E | 2 | 09 | 1.0 | 18.01 | M | 12.12 | M | 4 | 0622*66
$GPGGA | 231125.00 | 3115.27388 | N | 12133.89212 | E | 2 | 09 | 1.0 | 17.92 | M | 12.12 | M | 3 | 0622*6B
$GPGGA | 231126.00 | 3115.27387 | N | 12133.89212 | E | 2 | 09 | 1.0 | 18.01 | M | 12.12 | M | 3 | 0622*62
$GPGGA | 231127.00 | 3115.27386 | N | 12133.89212 | E | 2 | 09 | 1.0 | 18.03 | M | 12.12 | M | 4 | 0622*67
$GPGGA | 231128.00 | 3115.27391 | N | 12133.89212 | E | 2 | 09 | 1.0 | 18.01 | M | 12.12 | M | 4 | 0622*6C
$GPGGA | 231129.00 | 3115.27387 | N | 12133.89212 | E | 2 | 09 | 1.0 | 17.92 | M | 12.12 | M | 4 | 0622*6F
$GPGGA | 231130.00 | 3115.27386 | N | 12133.89211 | E | 2 | 09 | 1.0 | 18.01 | M | 12.12 | M | 4 | 0622*60
$GPGGA | 231131.00 | 3115.27391 | N | 12133.89211 | E | 2 | 09 | 1.0 | 17.99 | M | 12.12 | M | 4 | 0622*69
$GPGGA | 231132.00 | 3115.27386 | N | 12133.89211 | E | 2 | 09 | 1.0 | 17.90 | M | 12.12 | M | 4 | 0622*65
$GPGGA | 231133.00 | 3115.27385 | N | 12133.89211 | E | 2 | 09 | 1.0 | 18.01 | M | 12.12 | M | 3 | 0622*67
$GPGGA | 231134.00 | 3115.27390 | N | 12133.89212 | E | 2 | 09 | 1.0 | 18.02 | M | 12.12 | M | 3 | 0622*64
$GPGGA | 231135.00 | 3115.27387 | N | 12133.89212 | E | 2 | 09 | 1.0 | 18.00 | M | 12.12 | M | 3 | 0622*61
$GPGGA | 231136.00 | 3115.27386 | N | 12133.89213 | E | 2 | 09 | 1.0 | 18.09 | M | 12.12 | M | 3 | 0622*6B
$GPGGA | 231137.00 | 3115.27390 | N | 12133.89213 | E | 2 | 09 | 1.0 | 18.09 | M | 12.12 | M | 3 | 0622*6D
$GPGGA | 231138.00 | 3115.27388 | N | 12133.89213 | E | 2 | 09 | 1.0 | 18.07 | M | 12.12 | M | 3 | 0622*65
$GPGGA | 231139.00 | 3115.27387 | N | 12133.89213 | E | 2 | 09 | 1.0 | 18.14 | M | 12.12 | M | 3 | 0622*69
$GPGGA | 231140.00 | 3115.27385 | N | 12133.89213 | E | 2 | 09 | 1.0 | 18.17 | M | 12.12 | M | 4 | 0622*61
$GPGGA | 231141.00 | 3115.27390 | N | 12133.89212 | E | 2 | 09 | 1.0 | 18.16 | M | 12.12 | M | 4 | 0622*64
$GPGGA | 231142.00 | 3115.27386 | N | 12133.89212 | E | 2 | 09 | 1.0 | 18.10 | M | 12.12 | M | 4 | 0622*66
$GPGGA | 231143.00 | 3115.27385 | N | 12133.89212 | E | 2 | 09 | 1.0 | 18.19 | M | 12.12 | M | 4 | 0622*6D
$GPGGA | 231144.00 | 3115.27391 | N | 12133.89211 | E | 2 | 09 | 1.0 | 18.17 | M | 12.12 | M | 4 | 0622*62
$GPGGA | 231145.00 | 3115.27387 | N | 12133.89211 | E | 2 | 09 | 1.0 | 18.12 | M | 12.12 | M | 4 | 0622*61
$GPGGA | 231146.00 | 3115.27387 | N | 12133.89211 | E | 2 | 09 | 1.0 | 18.19 | M | 12.12 | M | 4 | 0622*69
$GPGGA | 231147.00 | 3115.27392 | N | 12133.89212 | E | 2 | 09 | 1.0 | 18.17 | M | 12.12 | M | 4 | 0622*61
$GPGGA | 231148.00 | 3115.27389 | N | 12133.89212 | E | 2 | 09 | 1.0 | 18.13 | M | 12.12 | M | 3 | 0622*67
$GPGGA | 231149.00 | 3115.27387 | N | 12133.89212 | E | 2 | 09 | 1.0 | 18.25 | M | 12.12 | M | 3 | 0622*6D
$GPGGA | 231150.00 | 3115.27386 | N | 12133.89212 | E | 2 | 09 | 1.0 | 18.27 | M | 12.12 | M | 4 | 0622*61
$GPGGA | 231151.00 | 3115.27384 | N | 12133.89211 | E | 2 | 09 | 1.0 | 18.30 | M | 12.12 | M | 5 | 0622*66
$GPGGA | 231152.00 | 3115.27383 | N | 12133.89210 | E | 2 | 09 | 1.0 | 18.33 | M | 12.12 | M | 6 | 0622*63
$GPGGA | 231153.00 | 3115.27394 | N | 12133.89212 | E | 2 | 09 | 1.0 | 18.28 | M | 12.12 | M | 4 | 0622*6E
$GPGGA | 231154.00 | 3115.27388 | N | 12133.89213 | E | 2 | 09 | 1.0 | 18.18 | M | 12.12 | M | 4 | 0622*66
$GPGGA | 231155.00 | 3115.27386 | N | 12133.89213 | E | 2 | 09 | 1.0 | 18.36 | M | 12.12 | M | 3 | 0622*62
$GPGGA | 231156.00 | 3115.27390 | N | 12133.89214 | E | 2 | 09 | 1.0 | 18.35 | M | 12.12 | M | 3 | 0622*62
$GPGGA | 231157.00 | 3115.27387 | N | 12133.89215 | E | 2 | 09 | 1.0 | 18.36 | M | 12.12 | M | 3 | 0622*67
$GPGGA | 231158.00 | 3115.27386 | N | 12133.89214 | E | 2 | 09 | 1.0 | 18.37 | M | 12.12 | M | 4 | 0622*6E
$GPGGA | 231159.00 | 3115.27383 | N | 12133.89215 | E | 2 | 09 | 1.0 | 18.45 | M | 12.12 | M | 4 | 0622*6E
$GPGGA | 231200.00 | 3115.27387 | N | 12133.89216 | E | 2 | 09 | 1.0 | 18.45 | M | 12.12 | M | 4 | 0622*66
$GPGGA | 231201.00 | 3115.27384 | N | 12133.89216 | E | 2 | 09 | 1.0 | 18.44 | M | 12.12 | M | 4 | 0622*65
$GPGGA | 231202.00 | 3115.27382 | N | 12133.89216 | E | 2 | 09 | 1.0 | 18.52 | M | 12.12 | M | 4 | 0622*67
$GPGGA | 231203.00 | 3115.27385 | N | 12133.89217 | E | 2 | 09 | 1.0 | 18.52 | M | 12.12 | M | 4 | 0622*60
$GPGGA | 231204.00 | 3115.27382 | N | 12133.89217 | E | 2 | 09 | 1.0 | 18.50 | M | 12.12 | M | 4 | 0622*62
$GPGGA | 231205.00 | 3115.27380 | N | 12133.89218 | E | 2 | 09 | 1.0 | 18.60 | M | 12.12 | M | 4 | 0622*6D
$GPGGA | 231206.00 | 3115.27384 | N | 12133.89219 | E | 2 | 09 | 1.0 | 18.61 | M | 12.12 | M | 3 | 0622*6D
$GPGGA | 231207.00 | 3115.27381 | N | 12133.89220 | E | 2 | 09 | 1.0 | 18.60 | M | 12.12 | M | 3 | 0622*62
$GPGGA | 231208.00 | 3115.27380 | N | 12133.89221 | E | 2 | 09 | 1.0 | 18.64 | M | 12.12 | M | 3 | 0622*69
$GPGGA | 231209.00 | 3115.27383 | N | 12133.89221 | E | 2 | 09 | 1.0 | 18.64 | M | 12.12 | M | 3 | 0622*6B
$GPGGA | 231210.00 | 3115.27381 | N | 12133.89221 | E | 2 | 09 | 1.0 | 18.62 | M | 12.12 | M | 3 | 0622*67
$GPGGA | 231211.00 | 3115.27380 | N | 12133.89222 | E | 2 | 09 | 1.0 | 18.64 | M | 12.12 | M | 3 | 0622*62
$GPGGA | 231212.00 | 3115.27379 | N | 12133.89221 | E | 2 | 09 | 1.0 | 18.66 | M | 12.12 | M | 4 | 0622*61
$GPGGA | 231213.00 | 3115.27382 | N | 12133.89222 | E | 2 | 09 | 1.0 | 18.65 | M | 12.12 | M | 4 | 0622*64
$GPGGA | 231214.00 | 3115.27379 | N | 12133.89222 | E | 2 | 09 | 1.0 | 18.63 | M | 12.12 | M | 4 | 0622*61
$GPGGA | 231215.00 | 3115.27378 | N | 12133.89223 | E | 2 | 09 | 1.0 | 18.71 | M | 12.12 | M | 4 | 0622*63
$GPGGA | 231216.00 | 3115.27381 | N | 12133.89223 | E | 2 | 09 | 1.0 | 18.72 | M | 12.12 | M | 4 | 0622*65
$GPGGA | 231217.00 | 3115.27378 | N | 12133.89223 | E | 2 | 09 | 1.0 | 18.69 | M | 12.12 | M | 4 | 0622*68
$GPGGA | 231218.00 | 3115.27378 | N | 12133.89224 | E | 2 | 09 | 1.0 | 18.77 | M | 12.12 | M | 4 | 0622*6F
$GPGGA | 231219.00 | 3115.27381 | N | 12133.89224 | E | 2 | 09 | 1.0 | 18.75 | M | 12.12 | M | 4 | 0622*6A
$GPGGA | 231220.00 | 3115.27378 | N | 12133.89224 | E | 2 | 09 | 1.0 | 18.71 | M | 12.12 | M | 4 | 0622*62
$GPGGA | 231221.00 | 3115.27377 | N | 12133.89225 | E | 2 | 09 | 1.0 | 18.79 | M | 12.12 | M | 3 | 0622*62
$GPGGA | 231222.00 | 3115.27381 | N | 12133.89225 | E | 2 | 09 | 1.0 | 18.79 | M | 12.12 | M | 3 | 0622*68
$GPGGA | 231223.00 | 3115.27379 | N | 12133.89225 | E | 2 | 09 | 1.0 | 18.78 | M | 12.12 | M | 3 | 0622*6F
$GPGGA | 231224.00 | 3115.27379 | N | 12133.89226 | E | 2 | 09 | 1.0 | 18.83 | M | 12.12 | M | 3 | 0622*6F
$GPGGA | 231225.00 | 3115.27378 | N | 12133.89225 | E | 2 | 09 | 1.0 | 18.85 | M | 12.12 | M | 4 | 0622*6D
$GPGGA | 231226.00 | 3115.27381 | N | 12133.89225 | E | 2 | 09 | 1.0 | 18.86 | M | 12.12 | M | 4 | 0622*6B
$GPGGA | 231227.00 | 3115.27379 | N | 12133.89225 | E | 2 | 09 | 1.0 | 18.81 | M | 12.12 | M | 4 | 0622*6A
$GPGGA | 231228.00 | 3115.27381 | N | 12133.89226 | E | 2 | 09 | 1.0 | 18.90 | M | 12.12 | M | 3 | 0622*66
$GPGGA | 231229.00 | 3115.27379 | N | 12133.89226 | E | 2 | 09 | 1.0 | 18.88 | M | 12.12 | M | 3 | 0622*69
$GPGGA | 231230.00 | 3115.27379 | N | 12133.89224 | E | 2 | 09 | 1.0 | 18.87 | M | 12.12 | M | 4 | 0622*6B
$GPGGA | 231231.00 | 3115.27379 | N | 12133.89226 | E | 2 | 09 | 1.0 | 18.96 | M | 12.12 | M | 4 | 0622*68
$GPGGA | 231232.00 | 3115.27381 | N | 12133.89226 | E | 2 | 09 | 1.0 | 18.97 | M | 12.12 | M | 4 | 0622*6D
$GPGGA | 231233.00 | 3115.27379 | N | 12133.89225 | E | 2 | 09 | 1.0 | 18.92 | M | 12.12 | M | 4 | 0622*6D
$GPGGA | 231234.00 | 3115.27379 | N | 12133.89227 | E | 2 | 09 | 1.0 | 19.02 | M | 12.12 | M | 4 | 0622*60
$GPGGA | 231235.00 | 3115.27382 | N | 12133.89226 | E | 2 | 09 | 1.0 | 19.03 | M | 12.12 | M | 4 | 0622*65
$GPGGA | 231236.00 | 3115.27380 | N | 12133.89225 | E | 2 | 09 | 1.0 | 18.96 | M | 12.12 | M | 3 | 0622*6D
$GPGGA | 231237.00 | 3115.27380 | N | 12133.89226 | E | 2 | 09 | 1.0 | 19.07 | M | 12.12 | M | 3 | 0622*66
$GPGGA | 231238.00 | 3115.27383 | N | 12133.89226 | E | 2 | 09 | 1.0 | 19.06 | M | 12.12 | M | 3 | 0622*6B
$GPGGA | 231239.00 | 3115.27382 | N | 12133.89224 | E | 2 | 09 | 1.0 | 19.00 | M | 12.12 | M | 3 | 0622*6F
$GPGGA | 231240.00 | 3115.27382 | N | 12133.89226 | E | 2 | 09 | 1.0 | 19.09 | M | 12.12 | M | 3 | 0622*6A
$GPGGA | 231241.00 | 3115.27384 | N | 12133.89225 | E | 2 | 09 | 1.0 | 19.09 | M | 12.12 | M | 3 | 0622*6E
$GPGGA | 231242.00 | 3115.27384 | N | 12133.89223 | E | 2 | 09 | 1.0 | 19.03 | M | 12.12 | M | 3 | 0622*61
$GPGGA | 231243.00 | 3115.27384 | N | 12133.89221 | E | 2 | 09 | 1.0 | 18.99 | M | 12.12 | M | 4 | 0622*67
$GPGGA | 231244.00 | 3115.27385 | N | 12133.89223 | E | 2 | 09 | 1.0 | 19.12 | M | 12.12 | M | 4 | 0622*61
$GPGGA | 231245.00 | 3115.27388 | N | 12133.89222 | E | 2 | 09 | 1.0 | 19.08 | M | 12.12 | M | 4 | 0622*67
$GPGGA | 231246.00 | 3115.27386 | N | 12133.89219 | E | 2 | 09 | 1.0 | 18.92 | M | 12.12 | M | 4 | 0622*60
$GPGGA | 231247.00 | 3115.27387 | N | 12133.89220 | E | 2 | 09 | 1.0 | 19.02 | M | 12.12 | M | 4 | 0622*62
$GPGGA | 231248.00 | 3115.27390 | N | 12133.89218 | E | 2 | 09 | 1.0 | 18.99 | M | 12.12 | M | 4 | 0622*63
$GPGGA | 231249.00 | 3115.27388 | N | 12133.89216 | E | 2 | 09 | 1.0 | 18.84 | M | 12.12 | M | 4 | 0622*69
$GPGGA | 231250.00 | 3115.27390 | N | 12133.89219 | E | 2 | 09 | 1.0 | 19.02 | M | 12.12 | M | 4 | 0622*68
$GPGGA | 231251.00 | 3115.27390 | N | 12133.89218 | E | 2 | 09 | 1.0 | 19.04 | M | 12.12 | M | 5 | 0622*6F
$GPGGA | 231252.00 | 3115.27390 | N | 12133.89216 | E | 2 | 09 | 1.0 | 19.06 | M | 12.12 | M | 6 | 0622*63
$GPGGA | 231253.00 | 3115.27390 | N | 12133.89214 | E | 2 | 09 | 1.0 | 19.08 | M | 12.12 | M | 7 | 0622*6F
$GPGGA | 231254.00 | 3115.27397 | N | 12133.89214 | E | 2 | 09 | 1.0 | 19.07 | M | 12.12 | M | 4 | 0622*63
$GPGGA | 231255.00 | 3115.27392 | N | 12133.89209 | E | 2 | 09 | 1.0 | 18.66 | M | 12.12 | M | 4 | 0622*6D
$GPGGA | 231256.00 | 3115.27395 | N | 12133.89215 | E | 2 | 09 | 1.0 | 19.01 | M | 12.12 | M | 3 | 0622*63
$GPGGA | 231257.00 | 3115.27397 | N | 12133.89215 | E | 2 | 09 | 1.0 | 19.03 | M | 12.12 | M | 3 | 0622*62
$GPGGA | 231258.00 | 3115.27395 | N | 12133.89213 | E | 2 | 09 | 1.0 | 18.93 | M | 12.12 | M | 3 | 0622*61
$GPGGA | 231259.00 | 3115.27397 | N | 12133.89214 | E | 2 | 09 | 1.0 | 19.06 | M | 12.12 | M | 3 | 0622*68
$GPGGA | 231300.00 | 3115.27399 | N | 12133.89214 | E | 2 | 09 | 1.0 | 19.09 | M | 12.12 | M | 3 | 0622*64
$GPGGA | 231301.00 | 3115.27397 | N | 12133.89212 | E | 2 | 09 | 1.0 | 18.98 | M | 12.12 | M | 3 | 0622*64
$GPGGA | 231302.00 | 3115.27398 | N | 12133.89214 | E | 2 | 09 | 1.0 | 19.13 | M | 12.12 | M | 3 | 0622*6C
$GPGGA | 231303.00 | 3115.27399 | N | 12133.89214 | E | 2 | 09 | 1.0 | 19.15 | M | 12.12 | M | 3 | 0622*6A
$GPGGA | 231304.00 | 3115.27398 | N | 12133.89212 | E | 2 | 09 | 1.0 | 19.06 | M | 12.12 | M | 3 | 0622*68
$GPGGA | 231305.00 | 3115.27398 | N | 12133.89214 | E | 2 | 09 | 1.0 | 19.20 | M | 12.12 | M | 3 | 0622*6B
$GPGGA | 231306.00 | 3115.27398 | N | 12133.89213 | E | 2 | 09 | 1.0 | 19.24 | M | 12.12 | M | 4 | 0622*6C
$GPGGA | 231307.00 | 3115.27400 | N | 12133.89213 | E | 2 | 09 | 1.0 | 19.27 | M | 12.12 | M | 4 | 0622*68
$GPGGA | 231308.00 | 3115.27398 | N | 12133.89211 | E | 2 | 09 | 1.0 | 19.13 | M | 12.12 | M | 4 | 0622*64
$GPGGA | 231309.00 | 3115.27399 | N | 12133.89213 | E | 2 | 09 | 1.0 | 19.32 | M | 12.12 | M | 4 | 0622*65
$GPGGA | 231310.00 | 3115.27401 | N | 12133.89214 | E | 2 | 09 | 1.0 | 19.36 | M | 12.12 | M | 4 | 0622*68
$GPGGA | 231311.00 | 3115.27398 | N | 12133.89213 | E | 2 | 09 | 1.0 | 19.24 | M | 12.12 | M | 4 | 0622*6A
$GPGGA | 231312.00 | 3115.27398 | N | 12133.89216 | E | 2 | 09 | 1.0 | 19.40 | M | 12.12 | M | 4 | 0622*6E
$GPGGA | 231313.00 | 3115.27401 | N | 12133.89216 | E | 2 | 09 | 1.0 | 19.44 | M | 12.12 | M | 4 | 0622*6C
$GPGGA | 231314.00 | 3115.27397 | N | 12133.89215 | E | 2 | 09 | 1.0 | 19.28 | M | 12.12 | M | 4 | 0622*6A
$GPGGA | 231315.00 | 3115.27398 | N | 12133.89218 | E | 2 | 09 | 1.0 | 19.49 | M | 12.12 | M | 3 | 0622*69
$GPGGA | 231316.00 | 3115.27400 | N | 12133.89219 | E | 2 | 09 | 1.0 | 19.52 | M | 12.12 | M | 3 | 0622*67
$GPGGA | 231317.00 | 3115.27398 | N | 12133.89219 | E | 2 | 09 | 1.0 | 19.46 | M | 12.12 | M | 3 | 0622*65
$GPGGA | 231318.00 | 3115.27398 | N | 12133.89220 | E | 2 | 09 | 1.0 | 19.57 | M | 12.12 | M | 3 | 0622*60
$GPGGA | 231319.00 | 3115.27397 | N | 12133.89220 | E | 2 | 09 | 1.0 | 19.62 | M | 12.12 | M | 4 | 0622*6F
$GPGGA | 231320.00 | 3115.27400 | N | 12133.89221 | E | 2 | 09 | 1.0 | 19.65 | M | 12.12 | M | 4 | 0622*6A
$GPGGA | 231321.00 | 3115.27397 | N | 12133.89220 | E | 2 | 09 | 1.0 | 19.54 | M | 12.12 | M | 4 | 0622*61
$GPGGA | 231322.00 | 3115.27399 | N | 12133.89223 | E | 2 | 09 | 1.0 | 19.68 | M | 12.12 | M | 3 | 0622*67
$GPGGA | 231323.00 | 3115.27398 | N | 12133.89223 | E | 2 | 09 | 1.0 | 19.63 | M | 12.12 | M | 3 | 0622*6C
$GPGGA | 231324.00 | 3115.27397 | N | 12133.89222 | E | 2 | 09 | 1.0 | 19.62 | M | 12.12 | M | 4 | 0622*63
$GPGGA | 231325.00 | 3115.27397 | N | 12133.89224 | E | 2 | 09 | 1.0 | 19.77 | M | 12.12 | M | 4 | 0622*60
$GPGGA | 231326.00 | 3115.27399 | N | 12133.89225 | E | 2 | 09 | 1.0 | 19.78 | M | 12.12 | M | 4 | 0622*63
$GPGGA | 231327.00 | 3115.27396 | N | 12133.89223 | E | 2 | 09 | 1.0 | 19.65 | M | 12.12 | M | 4 | 0622*67
$GPGGA | 231328.00 | 3115.27396 | N | 12133.89224 | E | 2 | 09 | 1.0 | 19.80 | M | 12.12 | M | 4 | 0622*64
$GPGGA | 231329.00 | 3115.27399 | N | 12133.89225 | E | 2 | 09 | 1.0 | 19.79 | M | 12.12 | M | 4 | 0622*6D
$GPGGA | 231330.00 | 3115.27396 | N | 12133.89224 | E | 2 | 09 | 1.0 | 19.65 | M | 12.12 | M | 3 | 0622*61
$GPGGA | 231331.00 | 3115.27396 | N | 12133.89225 | E | 2 | 09 | 1.0 | 19.77 | M | 12.12 | M | 3 | 0622*62
$GPGGA | 231332.00 | 3115.27398 | N | 12133.89226 | E | 2 | 09 | 1.0 | 19.76 | M | 12.12 | M | 3 | 0622*6D
$GPGGA | 231333.00 | 3115.27396 | N | 12133.89225 | E | 2 | 09 | 1.0 | 19.69 | M | 12.12 | M | 3 | 0622*6F
$GPGGA | 231334.00 | 3115.27395 | N | 12133.89226 | E | 2 | 09 | 1.0 | 19.77 | M | 12.12 | M | 3 | 0622*67
$GPGGA | 231335.00 | 3115.27396 | N | 12133.89226 | E | 2 | 09 | 1.0 | 19.77 | M | 12.12 | M | 3 | 0622*65
$GPGGA | 231336.00 | 3115.27394 | N | 12133.89225 | E | 2 | 09 | 1.0 | 19.71 | M | 12.12 | M | 3 | 0622*61
$GPGGA | 231337.00 | 3115.27393 | N | 12133.89224 | E | 2 | 09 | 1.0 | 19.70 | M | 12.12 | M | 4 | 0622*60
$GPGGA | 231338.00 | 3115.27393 | N | 12133.89225 | E | 2 | 09 | 1.0 | 19.81 | M | 12.12 | M | 4 | 0622*60
$GPGGA | 231339.00 | 3115.27395 | N | 12133.89226 | E | 2 | 09 | 1.0 | 19.80 | M | 12.12 | M | 4 | 0622*65
$GPGGA | 231340.00 | 3115.27393 | N | 12133.89224 | E | 2 | 09 | 1.0 | 19.69 | M | 12.12 | M | 4 | 0622*68
$GPGGA | 231341.00 | 3115.27392 | N | 12133.89225 | E | 2 | 09 | 1.0 | 19.80 | M | 12.12 | M | 4 | 0622*6E
$GPGGA | 231342.00 | 3115.27395 | N | 12133.89225 | E | 2 | 09 | 1.0 | 19.79 | M | 12.12 | M | 4 | 0622*6C
$GPGGA | 231343.00 | 3115.27392 | N | 12133.89224 | E | 2 | 09 | 1.0 | 19.67 | M | 12.12 | M | 4 | 0622*64
$GPGGA | 231344.00 | 3115.27392 | N | 12133.89225 | E | 2 | 09 | 1.0 | 19.78 | M | 12.12 | M | 4 | 0622*6C
$GPGGA | 231345.00 | 3115.27394 | N | 12133.89225 | E | 2 | 09 | 1.0 | 19.77 | M | 12.12 | M | 3 | 0622*63
$GPGGA | 231346.00 | 3115.27392 | N | 12133.89224 | E | 2 | 09 | 1.0 | 19.64 | M | 12.12 | M | 3 | 0622*65
$GPGGA | 231347.00 | 3115.27391 | N | 12133.89224 | E | 2 | 09 | 1.0 | 19.69 | M | 12.12 | M | 3 | 0622*6A
$GPGGA | 231348.00 | 3115.27393 | N | 12133.89224 | E | 2 | 09 | 1.0 | 19.66 | M | 12.12 | M | 3 | 0622*68
$GPGGA | 231349.00 | 3115.27391 | N | 12133.89222 | E | 2 | 09 | 1.0 | 19.56 | M | 12.12 | M | 3 | 0622*6E
$GPGGA | 231350.00 | 3115.27391 | N | 12133.89222 | E | 2 | 09 | 1.0 | 19.60 | M | 12.12 | M | 3 | 0622*63
$GPGGA | 231351.00 | 3115.27391 | N | 12133.89220 | E | 2 | 09 | 1.0 | 19.57 | M | 12.12 | M | 4 | 0622*63
$GPGGA | 231352.00 | 3115.27390 | N | 12133.89218 | E | 2 | 09 | 1.0 | 19.54 | M | 12.12 | M | 5 | 0622*68
$GPGGA | 231353.00 | 3115.27390 | N | 12133.89216 | E | 2 | 09 | 1.0 | 19.52 | M | 12.12 | M | 6 | 0622*62
$GPGGA | 231354.00 | 3115.27395 | N | 12133.89218 | E | 2 | 09 | 1.0 | 19.46 | M | 12.12 | M | 4 | 0622*69
$GPGGA | 231355.00 | 3115.27396 | N | 12133.89217 | E | 2 | 09 | 1.0 | 19.42 | M | 12.12 | M | 6 | 0622*62
$GPGGA | 231356.00 | 3115.27391 | N | 12133.89212 | E | 2 | 09 | 1.0 | 19.05 | M | 12.12 | M | 4 | 0622*62
$GPGGA | 231357.00 | 3115.27390 | N | 12133.89214 | E | 2 | 09 | 1.0 | 19.31 | M | 12.12 | M | 3 | 0622*64
$GPGGA | 231358.00 | 3115.27394 | N | 12133.89214 | E | 2 | 09 | 1.0 | 19.26 | M | 12.12 | M | 3 | 0622*69
$GPGGA | 231359.00 | 3115.27392 | N | 12133.89213 | E | 2 | 09 | 1.0 | 19.17 | M | 12.12 | M | 3 | 0622*6B
$GPGGA | 231400.00 | 3115.27392 | N | 12133.89212 | E | 2 | 09 | 1.0 | 19.20 | M | 12.12 | M | 3 | 0622*65
$GPGGA | 231401.00 | 3115.27393 | N | 12133.89212 | E | 2 | 09 | 1.0 | 19.19 | M | 12.12 | M | 3 | 0622*6F
$GPGGA | 231402.00 | 3115.27392 | N | 12133.89210 | E | 2 | 09 | 1.0 | 19.11 | M | 12.12 | M | 3 | 0622*67
$GPGGA | 231403.00 | 3115.27392 | N | 12133.89210 | E | 2 | 09 | 1.0 | 19.17 | M | 12.12 | M | 3 | 0622*60
$GPGGA | 231404.00 | 3115.27394 | N | 12133.89210 | E | 2 | 09 | 1.0 | 19.13 | M | 12.12 | M | 3 | 0622*65
$GPGGA | 231405.00 | 3115.27392 | N | 12133.89209 | E | 2 | 09 | 1.0 | 19.05 | M | 12.12 | M | 3 | 0622*6D
$GPGGA | 231406.00 | 3115.27391 | N | 12133.89208 | E | 2 | 09 | 1.0 | 19.07 | M | 12.12 | M | 3 | 0622*6E
$GPGGA | 231407.00 | 3115.27394 | N | 12133.89209 | E | 2 | 09 | 1.0 | 19.05 | M | 12.12 | M | 3 | 0622*69
$GPGGA | 231408.00 | 3115.27392 | N | 12133.89208 | E | 2 | 09 | 1.0 | 18.97 | M | 12.12 | M | 3 | 0622*6B
$GPGGA | 231409.00 | 3115.27391 | N | 12133.89207 | E | 2 | 09 | 1.0 | 18.96 | M | 12.12 | M | 4 | 0622*60
$GPGGA | 231410.00 | 3115.27390 | N | 12133.89207 | E | 2 | 09 | 1.0 | 19.05 | M | 12.12 | M | 4 | 0622*62
$GPGGA | 231411.00 | 3115.27392 | N | 12133.89208 | E | 2 | 09 | 1.0 | 19.03 | M | 12.12 | M | 4 | 0622*68
$GPGGA | 231412.00 | 3115.27390 | N | 12133.89207 | E | 2 | 09 | 1.0 | 18.97 | M | 12.12 | M | 4 | 0622*6A
$GPGGA | 231413.00 | 3115.27390 | N | 12133.89208 | E | 2 | 09 | 1.0 | 19.07 | M | 12.12 | M | 4 | 0622*6C
$GPGGA | 231414.00 | 3115.27391 | N | 12133.89210 | E | 2 | 09 | 1.0 | 19.09 | M | 12.12 | M | 4 | 0622*6D
$GPGGA | 231415.00 | 3115.27389 | N | 12133.89209 | E | 2 | 09 | 1.0 | 19.03 | M | 12.12 | M | 4 | 0622*67
$GPGGA | 231416.00 | 3115.27388 | N | 12133.89210 | E | 2 | 09 | 1.0 | 19.13 | M | 12.12 | M | 4 | 0622*6C
$GPGGA | 231417.00 | 3115.27392 | N | 12133.89213 | E | 2 | 09 | 1.0 | 19.15 | M | 12.12 | M | 4 | 0622*63
$GPGGA | 231418.00 | 3115.27390 | N | 12133.89213 | E | 2 | 09 | 1.0 | 19.13 | M | 12.12 | M | 3 | 0622*6F
$GPGGA | 231419.00 | 3115.27389 | N | 12133.89214 | E | 2 | 09 | 1.0 | 19.21 | M | 12.12 | M | 3 | 0622*60
$GPGGA | 231420.00 | 3115.27391 | N | 12133.89216 | E | 2 | 09 | 1.0 | 19.27 | M | 12.12 | M | 3 | 0622*67
$GPGGA | 231421.00 | 3115.27390 | N | 12133.89216 | E | 2 | 09 | 1.0 | 19.27 | M | 12.12 | M | 3 | 0622*67
$GPGGA | 231422.00 | 3115.27390 | N | 12133.89216 | E | 2 | 09 | 1.0 | 19.30 | M | 12.12 | M | 4 | 0622*65
$GPGGA | 231423.00 | 3115.27388 | N | 12133.89216 | E | 2 | 09 | 1.0 | 19.40 | M | 12.12 | M | 4 | 0622*6A
$GPGGA | 231424.00 | 3115.27391 | N | 12133.89218 | E | 2 | 09 | 1.0 | 19.44 | M | 12.12 | M | 4 | 0622*6F
$GPGGA | 231425.00 | 3115.27390 | N | 12133.89219 | E | 2 | 09 | 1.0 | 19.49 | M | 12.12 | M | 3 | 0622*64
$GPGGA | 231426.00 | 3115.27392 | N | 12133.89221 | E | 2 | 09 | 1.0 | 19.54 | M | 12.12 | M | 3 | 0622*62
$GPGGA | 231427.00 | 3115.27392 | N | 12133.89221 | E | 2 | 09 | 1.0 | 19.58 | M | 12.12 | M | 4 | 0622*68
$GPGGA | 231428.00 | 3115.27392 | N | 12133.89221 | E | 2 | 09 | 1.0 | 19.60 | M | 12.12 | M | 4 | 0622*6C
$GPGGA | 231429.00 | 3115.27391 | N | 12133.89221 | E | 2 | 09 | 1.0 | 19.64 | M | 12.12 | M | 4 | 0622*6A
$GPGGA | 231430.00 | 3115.27393 | N | 12133.89223 | E | 2 | 09 | 1.0 | 19.68 | M | 12.12 | M | 4 | 0622*6E
$GPGGA | 231431.00 | 3115.27393 | N | 12133.89222 | E | 2 | 09 | 1.0 | 19.70 | M | 12.12 | M | 4 | 0622*67
$GPGGA | 231432.00 | 3115.27392 | N | 12133.89223 | E | 2 | 09 | 1.0 | 19.74 | M | 12.12 | M | 4 | 0622*60
$GPGGA | 231433.00 | 3115.27394 | N | 12133.89225 | E | 2 | 09 | 1.0 | 19.78 | M | 12.12 | M | 3 | 0622*6A
$GPGGA | 231434.00 | 3115.27394 | N | 12133.89225 | E | 2 | 09 | 1.0 | 19.81 | M | 12.12 | M | 3 | 0622*6B
$GPGGA | 231435.00 | 3115.27393 | N | 12133.89225 | E | 2 | 09 | 1.0 | 19.83 | M | 12.12 | M | 3 | 0622*6F
$GPGGA | 231436.00 | 3115.27395 | N | 12133.89227 | E | 2 | 09 | 1.0 | 19.86 | M | 12.12 | M | 3 | 0622*6D
$GPGGA | 231437.00 | 3115.27396 | N | 12133.89227 | E | 2 | 09 | 1.0 | 19.90 | M | 12.12 | M | 3 | 0622*68
$GPGGA | 231438.00 | 3115.27395 | N | 12133.89227 | E | 2 | 09 | 1.0 | 19.90 | M | 12.12 | M | 3 | 0622*64
$GPGGA | 231439.00 | 3115.27396 | N | 12133.89229 | E | 2 | 09 | 1.0 | 19.94 | M | 12.12 | M | 3 | 0622*6C
$GPGGA | 231440.00 | 3115.27396 | N | 12133.89229 | E | 2 | 09 | 1.0 | 19.99 | M | 12.12 | M | 4 | 0622*68
$GPGGA | 231441.00 | 3115.27396 | N | 12133.89230 | E | 2 | 09 | 1.0 | 20.05 | M | 12.12 | M | 4 | 0622*6E
$GPGGA | 231442.00 | 3115.27395 | N | 12133.89230 | E | 2 | 09 | 1.0 | 20.06 | M | 12.12 | M | 4 | 0622*6D
$GPGGA | 231443.00 | 3115.27396 | N | 12133.89231 | E | 2 | 09 | 1.0 | 20.10 | M | 12.12 | M | 4 | 0622*69
$GPGGA | 231444.00 | 3115.27397 | N | 12133.89231 | E | 2 | 09 | 1.0 | 20.17 | M | 12.12 | M | 4 | 0622*68
$GPGGA | 231445.00 | 3115.27396 | N | 12133.89231 | E | 2 | 09 | 1.0 | 20.15 | M | 12.12 | M | 4 | 0622*6A
$GPGGA | 231446.00 | 3115.27398 | N | 12133.89233 | E | 2 | 09 | 1.0 | 20.18 | M | 12.12 | M | 4 | 0622*68
$GPGGA | 231447.00 | 3115.27398 | N | 12133.89233 | E | 2 | 09 | 1.0 | 20.27 | M | 12.12 | M | 4 | 0622*65
$GPGGA | 231448.00 | 3115.27397 | N | 12133.89232 | E | 2 | 09 | 1.0 | 20.21 | M | 12.12 | M | 3 | 0622*65
$GPGGA | 231449.00 | 3115.27400 | N | 12133.89233 | E | 2 | 09 | 1.0 | 20.22 | M | 12.12 | M | 3 | 0622*6F
$GPGGA | 231450.00 | 3115.27400 | N | 12133.89232 | E | 2 | 09 | 1.0 | 20.26 | M | 12.12 | M | 3 | 0622*62
$GPGGA | 231451.00 | 3115.27401 | N | 12133.89231 | E | 2 | 09 | 1.0 | 20.22 | M | 12.12 | M | 3 | 0622*65
$GPGGA | 231452.00 | 3115.27401 | N | 12133.89229 | E | 2 | 09 | 1.0 | 20.20 | M | 12.12 | M | 4 | 0622*6A
$GPGGA | 231453.00 | 3115.27400 | N | 12133.89228 | E | 2 | 09 | 1.0 | 20.21 | M | 12.12 | M | 5 | 0622*6B
$GPGGA | 231454.00 | 3115.27400 | N | 12133.89226 | E | 2 | 09 | 1.0 | 20.19 | M | 12.12 | M | 6 | 0622*6A
$GPGGA | 231455.00 | 3115.27405 | N | 12133.89229 | E | 2 | 09 | 1.0 | 20.20 | M | 12.12 | M | 5 | 0622*68
$GPGGA | 231456.00 | 3115.27407 | N | 12133.89228 | E | 2 | 09 | 1.0 | 20.23 | M | 12.12 | M | 4 | 0622*6A
$GPGGA | 231457.00 | 3115.27404 | N | 12133.89226 | E | 2 | 09 | 1.0 | 20.14 | M | 12.12 | M | 3 | 0622*65
$GPGGA | 231458.00 | 3115.27404 | N | 12133.89225 | E | 2 | 09 | 1.0 | 20.15 | M | 12.12 | M | 4 | 0622*6F
$GPGGA | 231459.00 | 3115.27407 | N | 12133.89225 | E | 2 | 09 | 1.0 | 20.14 | M | 12.12 | M | 4 | 0622*6C
$GPGGA | 231500.00 | 3115.27407 | N | 12133.89225 | E | 2 | 09 | 1.0 | 20.15 | M | 12.12 | M | 3 | 0622*67
$GPGGA | 231501.00 | 3115.27406 | N | 12133.89224 | E | 2 | 09 | 1.0 | 20.12 | M | 12.12 | M | 3 | 0622*61
$GPGGA | 231502.00 | 3115.27408 | N | 12133.89224 | E | 2 | 09 | 1.0 | 20.13 | M | 12.12 | M | 3 | 0622*6D
$GPGGA | 231503.00 | 3115.27408 | N | 12133.89223 | E | 2 | 09 | 1.0 | 20.15 | M | 12.12 | M | 3 | 0622*6D
$GPGGA | 231504.00 | 3115.27407 | N | 12133.89222 | E | 2 | 09 | 1.0 | 20.12 | M | 12.12 | M | 3 | 0622*63
$GPGGA | 231505.00 | 3115.27409 | N | 12133.89223 | E | 2 | 09 | 1.0 | 20.13 | M | 12.12 | M | 3 | 0622*6C
$GPGGA | 231506.00 | 3115.27409 | N | 12133.89222 | E | 2 | 09 | 1.0 | 20.12 | M | 12.12 | M | 3 | 0622*6F
$GPGGA | 231507.00 | 3115.27408 | N | 12133.89221 | E | 2 | 09 | 1.0 | 20.10 | M | 12.12 | M | 3 | 0622*6E
$GPGGA | 231508.00 | 3115.27410 | N | 12133.89222 | E | 2 | 09 | 1.0 | 20.10 | M | 12.12 | M | 3 | 0622*6B
$GPGGA | 231509.00 | 3115.27410 | N | 12133.89221 | E | 2 | 09 | 1.0 | 20.10 | M | 12.12 | M | 3 | 0622*69
$GPGGA | 231510.00 | 3115.27408 | N | 12133.89220 | E | 2 | 09 | 1.0 | 20.08 | M | 12.12 | M | 3 | 0622*60
$GPGGA | 231511.00 | 3115.27410 | N | 12133.89220 | E | 2 | 09 | 1.0 | 20.07 | M | 12.12 | M | 3 | 0622*67
$GPGGA | 231512.00 | 3115.27410 | N | 12133.89219 | E | 2 | 09 | 1.0 | 20.08 | M | 12.12 | M | 4 | 0622*66
$GPGGA | 231513.00 | 3115.27409 | N | 12133.89218 | E | 2 | 09 | 1.0 | 20.08 | M | 12.12 | M | 4 | 0622*6E
$GPGGA | 231514.00 | 3115.27408 | N | 12133.89217 | E | 2 | 09 | 1.0 | 20.03 | M | 12.12 | M | 4 | 0622*6C
$GPGGA | 231515.00 | 3115.27409 | N | 12133.89219 | E | 2 | 09 | 1.0 | 20.05 | M | 12.12 | M | 4 | 0622*64
$GPGGA | 231516.00 | 3115.27408 | N | 12133.89219 | E | 2 | 09 | 1.0 | 20.05 | M | 12.12 | M | 4 | 0622*66
$GPGGA | 231517.00 | 3115.27406 | N | 12133.89218 | E | 2 | 09 | 1.0 | 20.07 | M | 12.12 | M | 4 | 0622*6A
$GPGGA | 231518.00 | 3115.27408 | N | 12133.89219 | E | 2 | 09 | 1.0 | 20.09 | M | 12.12 | M | 4 | 0622*64
$GPGGA | 231519.00 | 3115.27406 | N | 12133.89220 | E | 2 | 09 | 1.0 | 20.09 | M | 12.12 | M | 4 | 0622*61
$GPGGA | 231520.00 | 3115.27405 | N | 12133.89221 | E | 2 | 09 | 1.0 | 20.12 | M | 12.12 | M | 4 | 0622*63
$GPGGA | 231521.00 | 3115.27407 | N | 12133.89223 | E | 2 | 09 | 1.0 | 20.14 | M | 12.12 | M | 3 | 0622*63
$GPGGA | 231522.00 | 3115.27406 | N | 12133.89224 | E | 2 | 09 | 1.0 | 20.17 | M | 12.12 | M | 3 | 0622*65
$GPGGA | 231523.00 | 3115.27404 | N | 12133.89224 | E | 2 | 09 | 1.0 | 20.21 | M | 12.12 | M | 3 | 0622*63
$GPGGA | 231524.00 | 3115.27405 | N | 12133.89225 | E | 2 | 09 | 1.0 | 20.22 | M | 12.12 | M | 3 | 0622*67
$GPGGA | 231525.00 | 3115.27404 | N | 12133.89226 | E | 2 | 09 | 1.0 | 20.24 | M | 12.12 | M | 3 | 0622*62
$GPGGA | 231526.00 | 3115.27403 | N | 12133.89226 | E | 2 | 09 | 1.0 | 20.28 | M | 12.12 | M | 4 | 0622*6D
$GPGGA | 231527.00 | 3115.27402 | N | 12133.89227 | E | 2 | 09 | 1.0 | 20.31 | M | 12.12 | M | 4 | 0622*64
$GPGGA | 231528.00 | 3115.27404 | N | 12133.89229 | E | 2 | 09 | 1.0 | 20.33 | M | 12.12 | M | 3 | 0622*66
$GPGGA | 231529.00 | 3115.27401 | N | 12133.89229 | E | 2 | 09 | 1.0 | 20.36 | M | 12.12 | M | 3 | 0622*67
$GPGGA | 231530.00 | 3115.27400 | N | 12133.89230 | E | 2 | 09 | 1.0 | 20.39 | M | 12.12 | M | 4 | 0622*6E
$GPGGA | 231531.00 | 3115.27401 | N | 12133.89231 | E | 2 | 09 | 1.0 | 20.42 | M | 12.12 | M | 4 | 0622*63
$GPGGA | 231532.00 | 3115.27401 | N | 12133.89231 | E | 2 | 09 | 1.0 | 20.45 | M | 12.12 | M | 4 | 0622*67
$GPGGA | 231533.00 | 3115.27399 | N | 12133.89232 | E | 2 | 09 | 1.0 | 20.49 | M | 12.12 | M | 4 | 0622*6F
$GPGGA | 231534.00 | 3115.27399 | N | 12133.89233 | E | 2 | 09 | 1.0 | 20.51 | M | 12.12 | M | 4 | 0622*60
$GPGGA | 231535.00 | 3115.27397 | N | 12133.89234 | E | 2 | 09 | 1.0 | 20.51 | M | 12.12 | M | 4 | 0622*68
$GPGGA | 231536.00 | 3115.27395 | N | 12133.89233 | E | 2 | 09 | 1.0 | 20.55 | M | 12.12 | M | 3 | 0622*6D
$GPGGA | 231537.00 | 3115.27397 | N | 12133.89235 | E | 2 | 09 | 1.0 | 20.56 | M | 12.12 | M | 3 | 0622*6B
$GPGGA | 231538.00 | 3115.27396 | N | 12133.89235 | E | 2 | 09 | 1.0 | 20.57 | M | 12.12 | M | 3 | 0622*64
$GPGGA | 231539.00 | 3115.27394 | N | 12133.89235 | E | 2 | 09 | 1.0 | 20.59 | M | 12.12 | M | 3 | 0622*69
$GPGGA | 231540.00 | 3115.27395 | N | 12133.89237 | E | 2 | 09 | 1.0 | 20.62 | M | 12.12 | M | 3 | 0622*6C
$GPGGA | 231541.00 | 3115.27394 | N | 12133.89238 | E | 2 | 09 | 1.0 | 20.64 | M | 12.12 | M | 3 | 0622*65
$GPGGA | 231542.00 | 3115.27392 | N | 12133.89237 | E | 2 | 09 | 1.0 | 20.68 | M | 12.12 | M | 3 | 0622*63
$GPGGA | 231543.00 | 3115.27391 | N | 12133.89237 | E | 2 | 09 | 1.0 | 20.71 | M | 12.12 | M | 4 | 0622*6E
$GPGGA | 231544.00 | 3115.27394 | N | 12133.89240 | E | 2 | 09 | 1.0 | 20.73 | M | 12.12 | M | 4 | 0622*6E
$GPGGA | 231545.00 | 3115.27392 | N | 12133.89241 | E | 2 | 09 | 1.0 | 20.76 | M | 12.12 | M | 3 | 0622*6A
$GPGGA | 231546.00 | 3115.27390 | N | 12133.89240 | E | 2 | 09 | 1.0 | 20.73 | M | 12.12 | M | 3 | 0622*6F
$GPGGA | 231547.00 | 3115.27391 | N | 12133.89241 | E | 2 | 09 | 1.0 | 20.74 | M | 12.12 | M | 3 | 0622*69
$GPGGA | 231548.00 | 3115.27390 | N | 12133.89242 | E | 2 | 09 | 1.0 | 20.76 | M | 12.12 | M | 3 | 0622*66
$GPGGA | 231549.00 | 3115.27388 | N | 12133.89240 | E | 2 | 09 | 1.0 | 20.76 | M | 12.12 | M | 3 | 0622*6C
$GPGGA | 231550.00 | 3115.27389 | N | 12133.89240 | E | 2 | 09 | 1.0 | 20.72 | M | 12.12 | M | 3 | 0622*61
$GPGGA | 231551.00 | 3115.27389 | N | 12133.89240 | E | 2 | 09 | 1.0 | 20.75 | M | 12.12 | M | 3 | 0622*67
$GPGGA | 231552.00 | 3115.27387 | N | 12133.89240 | E | 2 | 09 | 1.0 | 20.73 | M | 12.12 | M | 4 | 0622*6B
$GPGGA | 231553.00 | 3115.27387 | N | 12133.89240 | E | 2 | 09 | 1.0 | 20.74 | M | 12.12 | M | 5 | 0622*6C
$GPGGA | 231554.00 | 3115.27386 | N | 12133.89239 | E | 2 | 09 | 1.0 | 20.75 | M | 12.12 | M | 6 | 0622*66
$GPGGA | 231555.00 | 3115.27382 | N | 12133.89235 | E | 2 | 09 | 1.0 | 20.67 | M | 12.12 | M | 5 | 0622*6F
$GPGGA | 231556.00 | 3115.27388 | N | 12133.89238 | E | 2 | 09 | 1.0 | 20.63 | M | 12.12 | M | 4 | 0622*6E
$GPGGA | 231557.00 | 3115.27388 | N | 12133.89238 | E | 2 | 09 | 1.0 | 20.61 | M | 12.12 | M | 5 | 0622*6C
$GPGGA | 231558.00 | 3115.27387 | N | 12133.89239 | E | 2 | 09 | 1.0 | 20.68 | M | 12.12 | M | 4 | 0622*65
$GPGGA | 231559.00 | 3115.27384 | N | 12133.89237 | E | 2 | 09 | 1.0 | 20.61 | M | 12.12 | M | 4 | 0622*60
$GPGGA | 231600.00 | 3115.27375 | N | 12133.89236 | E | 2 | 10 | 0.9 | 20.14 | M | 12.12 | M | 3 | 0622*65
$GPGGA | 231601.00 | 3115.27375 | N | 12133.89236 | E | 2 | 10 | 0.9 | 20.17 | M | 12.12 | M | 4 | 0622*60
$GPGGA | 231602.00 | 3115.27374 | N | 12133.89234 | E | 2 | 10 | 0.9 | 20.13 | M | 12.12 | M | 4 | 0622*64
$GPGGA | 231603.00 | 3115.27375 | N | 12133.89235 | E | 2 | 10 | 0.9 | 20.05 | M | 12.12 | M | 4 | 0622*62
$GPGGA | 231604.00 | 3115.27376 | N | 12133.89234 | E | 2 | 10 | 0.9 | 20.07 | M | 12.12 | M | 4 | 0622*65
$GPGGA | 231605.00 | 3115.27375 | N | 12133.89232 | E | 2 | 10 | 0.9 | 20.03 | M | 12.12 | M | 4 | 0622*65
$GPGGA | 231606.00 | 3115.27376 | N | 12133.89233 | E | 2 | 10 | 0.9 | 19.95 | M | 12.12 | M | 4 | 0622*61
$GPGGA | 231607.00 | 3115.27377 | N | 12133.89233 | E | 2 | 10 | 0.9 | 19.98 | M | 12.12 | M | 4 | 0622*6C
$GPGGA | 231608.00 | 3115.27376 | N | 12133.89232 | E | 2 | 10 | 0.9 | 19.96 | M | 12.12 | M | 4 | 0622*6D
$GPGGA | 231609.00 | 3115.27377 | N | 12133.89233 | E | 2 | 10 | 0.9 | 19.90 | M | 12.12 | M | 4 | 0622*6A
$GPGGA | 231610.00 | 3115.27377 | N | 12133.89233 | E | 2 | 10 | 0.9 | 19.87 | M | 12.12 | M | 5 | 0622*65
$GPGGA | 231611.00 | 3115.27378 | N | 12133.89233 | E | 2 | 10 | 0.9 | 19.93 | M | 12.12 | M | 5 | 0622*6E
$GPGGA | 231612.00 | 3115.27376 | N | 12133.89232 | E | 2 | 10 | 0.9 | 19.92 | M | 12.12 | M | 5 | 0622*63
$GPGGA | 231613.00 | 3115.27377 | N | 12133.89233 | E | 2 | 10 | 0.9 | 19.85 | M | 12.12 | M | 5 | 0622*64
$GPGGA | 231614.00 | 3115.27379 | N | 12133.89233 | E | 2 | 10 | 0.9 | 19.92 | M | 12.12 | M | 5 | 0622*6B
$GPGGA | 231615.00 | 3115.27377 | N | 12133.89231 | E | 2 | 10 | 0.9 | 19.88 | M | 12.12 | M | 5 | 0622*6D
$GPGGA | 231616.00 | 3115.27379 | N | 12133.89232 | E | 2 | 10 | 0.9 | 19.78 | M | 12.12 | M | 5 | 0622*6C
$GPGGA | 231617.00 | 3115.27381 | N | 12133.89232 | E | 2 | 10 | 0.9 | 19.85 | M | 12.12 | M | 4 | 0622*69
$GPGGA | 231618.00 | 3115.27379 | N | 12133.89230 | E | 2 | 10 | 0.9 | 19.83 | M | 12.12 | M | 4 | 0622*65
$GPGGA | 231619.00 | 3115.27382 | N | 12133.89232 | E | 2 | 10 | 0.9 | 19.74 | M | 12.12 | M | 4 | 0622*6A
$GPGGA | 231620.00 | 3115.27382 | N | 12133.89232 | E | 2 | 10 | 0.9 | 19.77 | M | 12.12 | M | 4 | 0622*63
$GPGGA | 231621.00 | 3115.27381 | N | 12133.89230 | E | 2 | 10 | 0.9 | 19.75 | M | 12.12 | M | 4 | 0622*61
$GPGGA | 231622.00 | 3115.27382 | N | 12133.89231 | E | 2 | 10 | 0.9 | 19.68 | M | 12.12 | M | 4 | 0622*6C
$GPGGA | 231623.00 | 3115.27383 | N | 12133.89231 | E | 2 | 10 | 0.9 | 19.72 | M | 12.12 | M | 4 | 0622*67
$GPGGA | 231624.00 | 3115.27383 | N | 12133.89231 | E | 2 | 10 | 0.9 | 19.73 | M | 12.12 | M | 5 | 0622*60
$GPGGA | 231625.00 | 3115.27380 | N | 12133.89229 | E | 2 | 10 | 0.9 | 19.71 | M | 12.12 | M | 5 | 0622*69
$GPGGA | 231626.00 | 3115.27382 | N | 12133.89231 | E | 2 | 10 | 0.9 | 19.62 | M | 12.12 | M | 5 | 0622*63
$GPGGA | 231627.00 | 3115.27383 | N | 12133.89231 | E | 2 | 10 | 0.9 | 19.70 | M | 12.12 | M | 5 | 0622*60
$GPGGA | 231628.00 | 3115.27381 | N | 12133.89229 | E | 2 | 10 | 0.9 | 19.70 | M | 12.12 | M | 5 | 0622*64
$GPGGA | 231629.00 | 3115.27382 | N | 12133.89231 | E | 2 | 10 | 0.9 | 19.63 | M | 12.12 | M | 5 | 0622*6D
$GPGGA | 231630.00 | 3115.27383 | N | 12133.89231 | E | 2 | 10 | 0.9 | 19.71 | M | 12.12 | M | 5 | 0622*67
$GPGGA | 231631.00 | 3115.27380 | N | 12133.89230 | E | 2 | 10 | 0.9 | 19.71 | M | 12.12 | M | 5 | 0622*64
$GPGGA | 231632.00 | 3115.27383 | N | 12133.89232 | E | 2 | 10 | 0.9 | 19.63 | M | 12.12 | M | 4 | 0622*64
$GPGGA | 231633.00 | 3115.27385 | N | 12133.89233 | E | 2 | 10 | 0.9 | 19.71 | M | 12.12 | M | 4 | 0622*61
$GPGGA | 231634.00 | 3115.27382 | N | 12133.89232 | E | 2 | 10 | 0.9 | 19.70 | M | 12.12 | M | 4 | 0622*61
$GPGGA | 231635.00 | 3115.27384 | N | 12133.89234 | E | 2 | 10 | 0.9 | 19.64 | M | 12.12 | M | 4 | 0622*65
$GPGGA | 231636.00 | 3115.27384 | N | 12133.89234 | E | 2 | 10 | 0.9 | 19.68 | M | 12.12 | M | 4 | 0622*6A
$GPGGA | 231637.00 | 3115.27382 | N | 12133.89233 | E | 2 | 10 | 0.9 | 19.69 | M | 12.12 | M | 4 | 0622*6B
$GPGGA | 231638.00 | 3115.27380 | N | 12133.89233 | E | 2 | 10 | 0.9 | 19.70 | M | 12.12 | M | 5 | 0622*6F
$GPGGA | 231639.00 | 3115.27381 | N | 12133.89234 | E | 2 | 10 | 0.9 | 19.61 | M | 12.12 | M | 5 | 0622*68
$GPGGA | 231640.00 | 3115.27381 | N | 12133.89234 | E | 2 | 10 | 0.9 | 19.66 | M | 12.12 | M | 4 | 0622*60
$GPGGA | 231641.00 | 3115.27382 | N | 12133.89235 | E | 2 | 10 | 0.9 | 19.59 | M | 12.12 | M | 4 | 0622*6F
$GPGGA | 231642.00 | 3115.27381 | N | 12133.89235 | E | 2 | 10 | 0.9 | 19.57 | M | 12.12 | M | 5 | 0622*60
$GPGGA | 231643.00 | 3115.27383 | N | 12133.89235 | E | 2 | 10 | 0.9 | 19.62 | M | 12.12 | M | 5 | 0622*65
$GPGGA | 231644.00 | 3115.27380 | N | 12133.89234 | E | 2 | 10 | 0.9 | 19.61 | M | 12.12 | M | 5 | 0622*63
$GPGGA | 231645.00 | 3115.27382 | N | 12133.89236 | E | 2 | 10 | 0.9 | 19.52 | M | 12.12 | M | 5 | 0622*62
$GPGGA | 231646.00 | 3115.27383 | N | 12133.89235 | E | 2 | 10 | 0.9 | 19.55 | M | 12.12 | M | 5 | 0622*64
$GPGGA | 231647.00 | 3115.27381 | N | 12133.89235 | E | 2 | 10 | 0.9 | 19.55 | M | 12.12 | M | 4 | 0622*66
$GPGGA | 231648.00 | 3115.27383 | N | 12133.89236 | E | 2 | 10 | 0.9 | 19.45 | M | 12.12 | M | 4 | 0622*69
$GPGGA | 231649.00 | 3115.27384 | N | 12133.89236 | E | 2 | 10 | 0.9 | 19.47 | M | 12.12 | M | 4 | 0622*6D
$GPGGA | 231650.00 | 3115.27383 | N | 12133.89236 | E | 2 | 10 | 0.9 | 19.50 | M | 12.12 | M | 4 | 0622*64
$GPGGA | 231651.00 | 3115.27384 | N | 12133.89237 | E | 2 | 10 | 0.9 | 19.43 | M | 12.12 | M | 4 | 0622*61
$GPGGA | 231652.00 | 3115.27385 | N | 12133.89236 | E | 2 | 10 | 0.9 | 19.43 | M | 12.12 | M | 4 | 0622*62
$GPGGA | 231653.00 | 3115.27385 | N | 12133.89236 | E | 2 | 09 | 1.0 | 19.39 | M | 12.12 | M | 4 | 0622*6E
$GPGGA | 231654.00 | 3115.27384 | N | 12133.89235 | E | 2 | 09 | 1.0 | 19.35 | M | 12.12 | M | 5 | 0622*66
$GPGGA | 231655.00 | 3115.27383 | N | 12133.89234 | E | 2 | 09 | 1.0 | 19.33 | M | 12.12 | M | 6 | 0622*64
$GPGGA | 231656.00 | 3115.27382 | N | 12133.89233 | E | 2 | 09 | 1.0 | 19.31 | M | 12.12 | M | 7 | 0622*62
$GPGGA | 231657.00 | 3115.27378 | N | 12133.89235 | E | 2 | 09 | 1.0 | 19.49 | M | 12.12 | M | 6 | 0622*6E
$GPGGA | 231658.00 | 3115.27387 | N | 12133.89237 | E | 2 | 09 | 1.0 | 19.35 | M | 12.12 | M | 3 | 0622*6D
$GPGGA | 231659.00 | 3115.27386 | N | 12133.89237 | E | 2 | 09 | 1.0 | 19.34 | M | 12.12 | M | 4 | 0622*6B
$GPGGA | 231700.00 | 3115.27385 | N | 12133.89237 | E | 2 | 09 | 1.0 | 19.40 | M | 12.12 | M | 3 | 0622*61
$GPGGA | 231701.00 | 3115.27387 | N | 12133.89238 | E | 2 | 09 | 1.0 | 19.33 | M | 12.12 | M | 3 | 0622*69
$GPGGA | 231702.00 | 3115.27388 | N | 12133.89238 | E | 2 | 09 | 1.0 | 19.32 | M | 12.12 | M | 3 | 0622*64
$GPGGA | 231703.00 | 3115.27387 | N | 12133.89239 | E | 2 | 09 | 1.0 | 19.37 | M | 12.12 | M | 3 | 0622*6E
$GPGGA | 231704.00 | 3115.27388 | N | 12133.89239 | E | 2 | 09 | 1.0 | 19.32 | M | 12.12 | M | 3 | 0622*63
$GPGGA | 231705.00 | 3115.27388 | N | 12133.89239 | E | 2 | 09 | 1.0 | 19.29 | M | 12.12 | M | 3 | 0622*68
$GPGGA | 231706.00 | 3115.27387 | N | 12133.89240 | E | 2 | 09 | 1.0 | 19.34 | M | 12.12 | M | 3 | 0622*66
$GPGGA | 231707.00 | 3115.27389 | N | 12133.89241 | E | 2 | 09 | 1.0 | 19.30 | M | 12.12 | M | 3 | 0622*6C
$GPGGA | 231708.00 | 3115.27388 | N | 12133.89240 | E | 2 | 09 | 1.0 | 19.28 | M | 12.12 | M | 3 | 0622*6A
$GPGGA | 231709.00 | 3115.27388 | N | 12133.89241 | E | 2 | 09 | 1.0 | 19.34 | M | 12.12 | M | 3 | 0622*67
$GPGGA | 231710.00 | 3115.27389 | N | 12133.89242 | E | 2 | 09 | 1.0 | 19.32 | M | 12.12 | M | 3 | 0622*6B
$GPGGA | 231711.00 | 3115.27388 | N | 12133.89242 | E | 2 | 09 | 1.0 | 19.32 | M | 12.12 | M | 3 | 0622*6B
$GPGGA | 231712.00 | 3115.27387 | N | 12133.89243 | E | 2 | 09 | 1.0 | 19.39 | M | 12.12 | M | 3 | 0622*6D
$GPGGA | 231713.00 | 3115.27386 | N | 12133.89243 | E | 2 | 09 | 1.0 | 19.42 | M | 12.12 | M | 4 | 0622*66
$GPGGA | 231714.00 | 3115.27388 | N | 12133.89244 | E | 2 | 09 | 1.0 | 19.35 | M | 12.12 | M | 4 | 0622*68
$GPGGA | 231715.00 | 3115.27387 | N | 12133.89243 | E | 2 | 09 | 1.0 | 19.29 | M | 12.12 | M | 4 | 0622*6C
$GPGGA | 231716.00 | 3115.27386 | N | 12133.89245 | E | 2 | 09 | 1.0 | 19.40 | M | 12.12 | M | 4 | 0622*67
$GPGGA | 231717.00 | 3115.27388 | N | 12133.89245 | E | 2 | 09 | 1.0 | 19.34 | M | 12.12 | M | 4 | 0622*6B
$GPGGA | 231718.00 | 3115.27387 | N | 12133.89244 | E | 2 | 09 | 1.0 | 19.24 | M | 12.12 | M | 4 | 0622*6B
$GPGGA | 231719.00 | 3115.27387 | N | 12133.89245 | E | 2 | 09 | 1.0 | 19.36 | M | 12.12 | M | 4 | 0622*68
$GPGGA | 231720.00 | 3115.27389 | N | 12133.89246 | E | 2 | 09 | 1.0 | 19.31 | M | 12.12 | M | 4 | 0622*68
$GPGGA | 231721.00 | 3115.27388 | N | 12133.89245 | E | 2 | 09 | 1.0 | 19.22 | M | 12.12 | M | 3 | 0622*6E
$GPGGA | 231722.00 | 3115.27388 | N | 12133.89245 | E | 2 | 09 | 1.0 | 19.31 | M | 12.12 | M | 3 | 0622*6F
$GPGGA | 231723.00 | 3115.27389 | N | 12133.89245 | E | 2 | 09 | 1.0 | 19.28 | M | 12.12 | M | 3 | 0622*67
$GPGGA | 231724.00 | 3115.27388 | N | 12133.89245 | E | 2 | 09 | 1.0 | 19.21 | M | 12.12 | M | 3 | 0622*68
$GPGGA | 231725.00 | 3115.27388 | N | 12133.89245 | E | 2 | 09 | 1.0 | 19.32 | M | 12.12 | M | 3 | 0622*6B
$GPGGA | 231726.00 | 3115.27386 | N | 12133.89245 | E | 2 | 09 | 1.0 | 19.34 | M | 12.12 | M | 4 | 0622*67
$GPGGA | 231727.00 | 3115.27389 | N | 12133.89244 | E | 2 | 09 | 1.0 | 19.25 | M | 12.12 | M | 4 | 0622*68
$GPGGA | 231728.00 | 3115.27388 | N | 12133.89243 | E | 2 | 09 | 1.0 | 19.16 | M | 12.12 | M | 4 | 0622*61
$GPGGA | 231729.00 | 3115.27389 | N | 12133.89245 | E | 2 | 09 | 1.0 | 19.31 | M | 12.12 | M | 3 | 0622*65
$GPGGA | 231730.00 | 3115.27390 | N | 12133.89244 | E | 2 | 09 | 1.0 | 19.27 | M | 12.12 | M | 3 | 0622*63
$GPGGA | 231731.00 | 3115.27389 | N | 12133.89243 | E | 2 | 09 | 1.0 | 19.21 | M | 12.12 | M | 3 | 0622*6B
$GPGGA | 231732.00 | 3115.27389 | N | 12133.89244 | E | 2 | 09 | 1.0 | 19.30 | M | 12.12 | M | 3 | 0622*6F
$GPGGA | 231733.00 | 3115.27391 | N | 12133.89243 | E | 2 | 09 | 1.0 | 19.25 | M | 12.12 | M | 3 | 0622*64
$GPGGA | 231734.00 | 3115.27390 | N | 12133.89242 | E | 2 | 09 | 1.0 | 19.17 | M | 12.12 | M | 3 | 0622*62
$GPGGA | 231735.00 | 3115.27390 | N | 12133.89243 | E | 2 | 09 | 1.0 | 19.25 | M | 12.12 | M | 3 | 0622*63
$GPGGA | 231736.00 | 3115.27391 | N | 12133.89243 | E | 2 | 09 | 1.0 | 19.21 | M | 12.12 | M | 3 | 0622*65
$GPGGA | 231737.00 | 3115.27391 | N | 12133.89241 | E | 2 | 09 | 1.0 | 19.13 | M | 12.12 | M | 3 | 0622*67
$GPGGA | 231738.00 | 3115.27391 | N | 12133.89242 | E | 2 | 09 | 1.0 | 19.20 | M | 12.12 | M | 3 | 0622*6B
$GPGGA | 231739.00 | 3115.27393 | N | 12133.89242 | E | 2 | 09 | 1.0 | 19.16 | M | 12.12 | M | 3 | 0622*6D
$GPGGA | 231740.00 | 3115.27392 | N | 12133.89241 | E | 2 | 09 | 1.0 | 19.14 | M | 12.12 | M | 4 | 0622*64
$GPGGA | 231741.00 | 3115.27392 | N | 12133.89239 | E | 2 | 09 | 1.0 | 19.05 | M | 12.12 | M | 4 | 0622*6A
$GPGGA | 231742.00 | 3115.27392 | N | 12133.89240 | E | 2 | 09 | 1.0 | 19.18 | M | 12.12 | M | 4 | 0622*6B
$GPGGA | 231743.00 | 3115.27394 | N | 12133.89239 | E | 2 | 09 | 1.0 | 19.09 | M | 12.12 | M | 4 | 0622*62
$GPGGA | 231744.00 | 3115.27393 | N | 12133.89238 | E | 2 | 09 | 1.0 | 19.00 | M | 12.12 | M | 4 | 0622*6A
$GPGGA | 231745.00 | 3115.27393 | N | 12133.89239 | E | 2 | 09 | 1.0 | 19.11 | M | 12.12 | M | 4 | 0622*6A
$GPGGA | 231746.00 | 3115.27395 | N | 12133.89238 | E | 2 | 09 | 1.0 | 19.01 | M | 12.12 | M | 4 | 0622*6F
$GPGGA | 231747.00 | 3115.27395 | N | 12133.89237 | E | 2 | 09 | 1.0 | 18.92 | M | 12.12 | M | 4 | 0622*6A
$GPGGA | 231748.00 | 3115.27395 | N | 12133.89238 | E | 2 | 09 | 1.0 | 19.03 | M | 12.12 | M | 3 | 0622*64
$GPGGA | 231749.00 | 3115.27397 | N | 12133.89237 | E | 2 | 09 | 1.0 | 18.96 | M | 12.12 | M | 3 | 0622*65
$GPGGA | 231750.00 | 3115.27397 | N | 12133.89236 | E | 2 | 09 | 1.0 | 18.91 | M | 12.12 | M | 3 | 0622*6B
$GPGGA | 231751.00 | 3115.27397 | N | 12133.89235 | E | 2 | 09 | 1.0 | 18.97 | M | 12.12 | M | 3 | 0622*6F
$GPGGA | 231752.00 | 3115.27398 | N | 12133.89234 | E | 2 | 09 | 1.0 | 18.90 | M | 12.12 | M | 3 | 0622*65
$GPGGA | 231753.00 | 3115.27398 | N | 12133.89233 | E | 2 | 09 | 1.0 | 18.84 | M | 12.12 | M | 3 | 0622*66
$GPGGA | 231754.00 | 3115.27398 | N | 12133.89231 | E | 2 | 09 | 1.0 | 18.82 | M | 12.12 | M | 4 | 0622*62
$GPGGA | 231755.00 | 3115.27397 | N | 12133.89230 | E | 2 | 09 | 1.0 | 18.79 | M | 12.12 | M | 5 | 0622*68
$GPGGA | 231756.00 | 3115.27397 | N | 12133.89228 | E | 2 | 09 | 1.0 | 18.74 | M | 12.12 | M | 6 | 0622*6C
$GPGGA | 231757.00 | 3115.27395 | N | 12133.89229 | E | 2 | 09 | 1.0 | 18.98 | M | 12.12 | M | 4 | 0622*6E
$GPGGA | 231758.00 | 3115.27394 | N | 12133.89228 | E | 2 | 09 | 1.0 | 19.01 | M | 12.12 | M | 6 | 0622*62
$GPGGA | 231759.00 | 3115.27403 | N | 12133.89228 | E | 2 | 09 | 1.0 | 18.75 | M | 12.12 | M | 4 | 0622*6A
$GPGGA | 231800.00 | 3115.27402 | N | 12133.89228 | E | 2 | 09 | 1.0 | 18.63 | M | 12.12 | M | 3 | 0622*68
$GPGGA | 231801.00 | 3115.27401 | N | 12133.89227 | E | 2 | 09 | 1.0 | 18.72 | M | 12.12 | M | 3 | 0622*65
$GPGGA | 231802.00 | 3115.27404 | N | 12133.89227 | E | 2 | 09 | 1.0 | 18.65 | M | 12.12 | M | 3 | 0622*65
$GPGGA | 231803.00 | 3115.27403 | N | 12133.89227 | E | 2 | 09 | 1.0 | 18.63 | M | 12.12 | M | 3 | 0622*65
$GPGGA | 231804.00 | 3115.27401 | N | 12133.89226 | E | 2 | 09 | 1.0 | 18.68 | M | 12.12 | M | 3 | 0622*6A
$GPGGA | 231805.00 | 3115.27404 | N | 12133.89226 | E | 2 | 09 | 1.0 | 18.61 | M | 12.12 | M | 3 | 0622*67
$GPGGA | 231806.00 | 3115.27403 | N | 12133.89226 | E | 2 | 09 | 1.0 | 18.59 | M | 12.12 | M | 3 | 0622*68
$GPGGA | 231807.00 | 3115.27402 | N | 12133.89226 | E | 2 | 09 | 1.0 | 18.66 | M | 12.12 | M | 3 | 0622*64
$GPGGA | 231808.00 | 3115.27404 | N | 12133.89226 | E | 2 | 09 | 1.0 | 18.61 | M | 12.12 | M | 3 | 0622*6A
$GPGGA | 231809.00 | 3115.27403 | N | 12133.89227 | E | 2 | 09 | 1.0 | 18.60 | M | 12.12 | M | 3 | 0622*6C
$GPGGA | 231810.00 | 3115.27401 | N | 12133.89227 | E | 2 | 09 | 1.0 | 18.67 | M | 12.12 | M | 3 | 0622*61
$GPGGA | 231811.00 | 3115.27404 | N | 12133.89227 | E | 2 | 09 | 1.0 | 18.62 | M | 12.12 | M | 3 | 0622*60
$GPGGA | 231812.00 | 3115.27403 | N | 12133.89227 | E | 2 | 09 | 1.0 | 18.61 | M | 12.12 | M | 4 | 0622*60
$GPGGA | 231813.00 | 3115.27402 | N | 12133.89228 | E | 2 | 09 | 1.0 | 18.64 | M | 12.12 | M | 4 | 0622*6A
$GPGGA | 231814.00 | 3115.27400 | N | 12133.89228 | E | 2 | 09 | 1.0 | 18.75 | M | 12.12 | M | 4 | 0622*6F
$GPGGA | 231815.00 | 3115.27402 | N | 12133.89229 | E | 2 | 09 | 1.0 | 18.67 | M | 12.12 | M | 4 | 0622*6E
$GPGGA | 231816.00 | 3115.27401 | N | 12133.89230 | E | 2 | 09 | 1.0 | 18.71 | M | 12.12 | M | 4 | 0622*61
$GPGGA | 231817.00 | 3115.27399 | N | 12133.89230 | E | 2 | 09 | 1.0 | 18.81 | M | 12.12 | M | 4 | 0622*69
$GPGGA | 231818.00 | 3115.27401 | N | 12133.89231 | E | 2 | 09 | 1.0 | 18.75 | M | 12.12 | M | 4 | 0622*6A
$GPGGA | 231819.00 | 3115.27400 | N | 12133.89232 | E | 2 | 09 | 1.0 | 18.80 | M | 12.12 | M | 4 | 0622*63
$GPGGA | 231820.00 | 3115.27397 | N | 12133.89231 | E | 2 | 09 | 1.0 | 18.93 | M | 12.12 | M | 4 | 0622*61
$GPGGA | 231821.00 | 3115.27401 | N | 12133.89232 | E | 2 | 09 | 1.0 | 18.84 | M | 12.12 | M | 3 | 0622*6A
$GPGGA | 231822.00 | 3115.27400 | N | 12133.89234 | E | 2 | 09 | 1.0 | 18.91 | M | 12.12 | M | 3 | 0622*6A
$GPGGA | 231823.00 | 3115.27398 | N | 12133.89234 | E | 2 | 09 | 1.0 | 18.97 | M | 12.12 | M | 3 | 0622*6B
$GPGGA | 231824.00 | 3115.27399 | N | 12133.89235 | E | 2 | 09 | 1.0 | 18.95 | M | 12.12 | M | 3 | 0622*6E
$GPGGA | 231825.00 | 3115.27399 | N | 12133.89235 | E | 2 | 09 | 1.0 | 18.95 | M | 12.12 | M | 4 | 0622*68
$GPGGA | 231826.00 | 3115.27397 | N | 12133.89237 | E | 2 | 09 | 1.0 | 19.00 | M | 12.12 | M | 4 | 0622*6A
$GPGGA | 231827.00 | 3115.27394 | N | 12133.89237 | E | 2 | 09 | 1.0 | 19.07 | M | 12.12 | M | 4 | 0622*6F
$GPGGA | 231828.00 | 3115.27397 | N | 12133.89238 | E | 2 | 09 | 1.0 | 19.03 | M | 12.12 | M | 3 | 0622*6F
$GPGGA | 231829.00 | 3115.27395 | N | 12133.89238 | E | 2 | 09 | 1.0 | 19.05 | M | 12.12 | M | 4 | 0622*6D
$GPGGA | 231830.00 | 3115.27391 | N | 12133.89238 | E | 2 | 09 | 1.0 | 19.17 | M | 12.12 | M | 3 | 0622*65
$GPGGA | 231831.00 | 3115.27394 | N | 12133.89238 | E | 2 | 09 | 1.0 | 19.11 | M | 12.12 | M | 3 | 0622*67
$GPGGA | 231832.00 | 3115.27392 | N | 12133.89240 | E | 2 | 09 | 1.0 | 19.16 | M | 12.12 | M | 3 | 0622*6A
$GPGGA | 231833.00 | 3115.27390 | N | 12133.89239 | E | 2 | 09 | 1.0 | 19.21 | M | 12.12 | M | 3 | 0622*63
$GPGGA | 231834.00 | 3115.27387 | N | 12133.89239 | E | 2 | 09 | 1.0 | 19.25 | M | 12.12 | M | 4 | 0622*61
$GPGGA | 231835.00 | 3115.27390 | N | 12133.89240 | E | 2 | 09 | 1.0 | 19.17 | M | 12.12 | M | 4 | 0622*69
$GPGGA | 231836.00 | 3115.27388 | N | 12133.89241 | E | 2 | 09 | 1.0 | 19.22 | M | 12.12 | M | 4 | 0622*64
$GPGGA | 231837.00 | 3115.27389 | N | 12133.89240 | E | 2 | 09 | 1.0 | 19.22 | M | 12.12 | M | 3 | 0622*62
$GPGGA | 231838.00 | 3115.27388 | N | 12133.89241 | E | 2 | 09 | 1.0 | 19.24 | M | 12.12 | M | 3 | 0622*6B
$GPGGA | 231839.00 | 3115.27387 | N | 12133.89241 | E | 2 | 09 | 1.0 | 19.24 | M | 12.12 | M | 4 | 0622*62
$GPGGA | 231840.00 | 3115.27383 | N | 12133.89240 | E | 2 | 09 | 1.0 | 19.33 | M | 12.12 | M | 4 | 0622*6F
$GPGGA | 231841.00 | 3115.27387 | N | 12133.89240 | E | 2 | 09 | 1.0 | 19.22 | M | 12.12 | M | 4 | 0622*6A
$GPGGA | 231842.00 | 3115.27384 | N | 12133.89241 | E | 2 | 09 | 1.0 | 19.26 | M | 12.12 | M | 4 | 0622*6F
$GPGGA | 231843.00 | 3115.27382 | N | 12133.89240 | E | 2 | 09 | 1.0 | 19.32 | M | 12.12 | M | 4 | 0622*6C
$GPGGA | 231844.00 | 3115.27387 | N | 12133.89240 | E | 2 | 09 | 1.0 | 19.20 | M | 12.12 | M | 4 | 0622*6D
$GPGGA | 231845.00 | 3115.27386 | N | 12133.89242 | E | 2 | 09 | 1.0 | 19.24 | M | 12.12 | M | 3 | 0622*6C
$GPGGA | 231846.00 | 3115.27384 | N | 12133.89240 | E | 2 | 09 | 1.0 | 19.27 | M | 12.12 | M | 3 | 0622*6C
$GPGGA | 231847.00 | 3115.27387 | N | 12133.89240 | E | 2 | 09 | 1.0 | 19.19 | M | 12.12 | M | 3 | 0622*63
$GPGGA | 231848.00 | 3115.27386 | N | 12133.89241 | E | 2 | 09 | 1.0 | 19.20 | M | 12.12 | M | 3 | 0622*66
$GPGGA | 231849.00 | 3115.27385 | N | 12133.89240 | E | 2 | 09 | 1.0 | 19.25 | M | 12.12 | M | 3 | 0622*60
$GPGGA | 231850.00 | 3115.27388 | N | 12133.89239 | E | 2 | 09 | 1.0 | 19.16 | M | 12.12 | M | 3 | 0622*6B
$GPGGA | 231851.00 | 3115.27388 | N | 12133.89240 | E | 2 | 09 | 1.0 | 19.15 | M | 12.12 | M | 3 | 0622*67
$GPGGA | 231852.00 | 3115.27387 | N | 12133.89240 | E | 2 | 09 | 1.0 | 19.12 | M | 12.12 | M | 4 | 0622*6B
$GPGGA | 231853.00 | 3115.27386 | N | 12133.89238 | E | 2 | 09 | 1.0 | 19.16 | M | 12.12 | M | 4 | 0622*60
$GPGGA | 231854.00 | 3115.27391 | N | 12133.89238 | E | 2 | 09 | 1.0 | 19.04 | M | 12.12 | M | 4 | 0622*62
$GPGGA | 231855.00 | 3115.27391 | N | 12133.89238 | E | 2 | 09 | 1.0 | 18.98 | M | 12.12 | M | 5 | 0622*66
$GPGGA | 231856.00 | 3115.27391 | N | 12133.89237 | E | 2 | 09 | 1.0 | 18.93 | M | 12.12 | M | 6 | 0622*62
$GPGGA | 231857.00 | 3115.27390 | N | 12133.89236 | E | 2 | 09 | 1.0 | 18.85 | M | 12.12 | M | 7 | 0622*65
$GPGGA | 231858.00 | 3115.27387 | N | 12133.89240 | E | 2 | 09 | 1.0 | 18.92 | M | 12.12 | M | 6 | 0622*6A
$GPGGA | 231859.00 | 3115.27383 | N | 12133.89238 | E | 2 | 09 | 1.0 | 19.16 | M | 12.12 | M | 4 | 0622*6F
$GPGGA | 231900.00 | 3115.27398 | N | 12133.89238 | E | 2 | 09 | 1.0 | 18.85 | M | 12.12 | M | 3 | 0622*64
$GPGGA | 231901.00 | 3115.27397 | N | 12133.89240 | E | 2 | 09 | 1.0 | 18.85 | M | 12.12 | M | 3 | 0622*65
$GPGGA | 231902.00 | 3115.27397 | N | 12133.89240 | E | 2 | 09 | 1.0 | 18.86 | M | 12.12 | M | 3 | 0622*65
$GPGGA | 231903.00 | 3115.27400 | N | 12133.89241 | E | 2 | 09 | 1.0 | 18.77 | M | 12.12 | M | 3 | 0622*62
$GPGGA | 231904.00 | 3115.27400 | N | 12133.89241 | E | 2 | 09 | 1.0 | 18.74 | M | 12.12 | M | 3 | 0622*66
$GPGGA | 231905.00 | 3115.27400 | N | 12133.89241 | E | 2 | 09 | 1.0 | 18.77 | M | 12.12 | M | 3 | 0622*64
$GPGGA | 231906.00 | 3115.27403 | N | 12133.89241 | E | 2 | 09 | 1.0 | 18.69 | M | 12.12 | M | 3 | 0622*6B
$GPGGA | 231907.00 | 3115.27403 | N | 12133.89242 | E | 2 | 09 | 1.0 | 18.67 | M | 12.12 | M | 3 | 0622*67
$GPGGA | 231908.00 | 3115.27402 | N | 12133.89241 | E | 2 | 09 | 1.0 | 18.71 | M | 12.12 | M | 3 | 0622*6D
$GPGGA | 231909.00 | 3115.27405 | N | 12133.89241 | E | 2 | 09 | 1.0 | 18.65 | M | 12.12 | M | 3 | 0622*6E
$GPGGA | 231910.00 | 3115.27405 | N | 12133.89240 | E | 2 | 09 | 1.0 | 18.62 | M | 12.12 | M | 4 | 0622*67
$GPGGA | 231911.00 | 3115.27404 | N | 12133.89241 | E | 2 | 09 | 1.0 | 18.59 | M | 12.12 | M | 4 | 0622*6E
$GPGGA | 231912.00 | 3115.27403 | N | 12133.89240 | E | 2 | 09 | 1.0 | 18.69 | M | 12.12 | M | 4 | 0622*68
$GPGGA | 231913.00 | 3115.27407 | N | 12133.89241 | E | 2 | 09 | 1.0 | 18.58 | M | 12.12 | M | 4 | 0622*6E
$GPGGA | 231914.00 | 3115.27405 | N | 12133.89242 | E | 2 | 09 | 1.0 | 18.58 | M | 12.12 | M | 4 | 0622*68
$GPGGA | 231915.00 | 3115.27404 | N | 12133.89242 | E | 2 | 09 | 1.0 | 18.70 | M | 12.12 | M | 4 | 0622*62
$GPGGA | 231916.00 | 3115.27408 | N | 12133.89241 | E | 2 | 09 | 1.0 | 18.61 | M | 12.12 | M | 4 | 0622*6E
$GPGGA | 231917.00 | 3115.27406 | N | 12133.89243 | E | 2 | 09 | 0.9 | 18.61 | M | 12.12 | M | 4 | 0622*6B
$GPGGA | 231918.00 | 3115.27404 | N | 12133.89243 | E | 2 | 09 | 0.9 | 18.77 | M | 12.12 | M | 3 | 0622*66
$GPGGA | 231919.00 | 3115.27407 | N | 12133.89244 | E | 2 | 09 | 0.9 | 18.74 | M | 12.12 | M | 3 | 0622*60
$GPGGA | 231920.00 | 3115.27405 | N | 12133.89245 | E | 2 | 09 | 0.9 | 18.77 | M | 12.12 | M | 3 | 0622*6A
$GPGGA | 231921.00 | 3115.27403 | N | 12133.89244 | E | 2 | 09 | 0.9 | 18.86 | M | 12.12 | M | 3 | 0622*62
$GPGGA | 231922.00 | 3115.27405 | N | 12133.89245 | E | 2 | 09 | 0.9 | 18.83 | M | 12.12 | M | 3 | 0622*63
$GPGGA | 231923.00 | 3115.27403 | N | 12133.89246 | E | 2 | 09 | 0.9 | 18.87 | M | 12.12 | M | 3 | 0622*63
$GPGGA | 231924.00 | 3115.27401 | N | 12133.89246 | E | 2 | 09 | 0.9 | 18.92 | M | 12.12 | M | 4 | 0622*65
$GPGGA | 231925.00 | 3115.27399 | N | 12133.89246 | E | 2 | 09 | 0.9 | 19.06 | M | 12.12 | M | 4 | 0622*6E
$GPGGA | 231926.00 | 3115.27402 | N | 12133.89248 | E | 2 | 09 | 0.9 | 19.03 | M | 12.12 | M | 4 | 0622*63
$GPGGA | 231927.00 | 3115.27399 | N | 12133.89249 | E | 2 | 09 | 0.9 | 19.07 | M | 12.12 | M | 4 | 0622*62
$GPGGA | 231928.00 | 3115.27396 | N | 12133.89249 | E | 2 | 09 | 0.9 | 19.22 | M | 12.12 | M | 4 | 0622*65
$GPGGA | 231929.00 | 3115.27399 | N | 12133.89250 | E | 2 | 09 | 0.9 | 19.16 | M | 12.12 | M | 4 | 0622*64
$GPGGA | 231930.00 | 3115.27397 | N | 12133.89251 | E | 2 | 09 | 0.9 | 19.20 | M | 12.12 | M | 4 | 0622*66
$GPGGA | 231931.00 | 3115.27394 | N | 12133.89251 | E | 2 | 09 | 0.9 | 19.33 | M | 12.12 | M | 4 | 0622*66
$GPGGA | 231932.00 | 3115.27398 | N | 12133.89251 | E | 2 | 09 | 0.9 | 19.23 | M | 12.12 | M | 4 | 0622*68
$GPGGA | 231933.00 | 3115.27396 | N | 12133.89253 | E | 2 | 09 | 0.9 | 19.27 | M | 12.12 | M | 3 | 0622*66
$GPGGA | 231934.00 | 3115.27394 | N | 12133.89253 | E | 2 | 09 | 0.9 | 19.36 | M | 12.12 | M | 3 | 0622*63
$GPGGA | 231935.00 | 3115.27396 | N | 12133.89254 | E | 2 | 09 | 0.9 | 19.31 | M | 12.12 | M | 3 | 0622*60
$GPGGA | 231936.00 | 3115.27394 | N | 12133.89255 | E | 2 | 09 | 0.9 | 19.34 | M | 12.12 | M | 3 | 0622*65
$GPGGA | 231937.00 | 3115.27393 | N | 12133.89255 | E | 2 | 09 | 0.9 | 19.36 | M | 12.12 | M | 4 | 0622*66
$GPGGA | 231938.00 | 3115.27390 | N | 12133.89254 | E | 2 | 09 | 0.9 | 19.48 | M | 12.12 | M | 4 | 0622*62
$GPGGA | 231939.00 | 3115.27393 | N | 12133.89254 | E | 2 | 09 | 0.9 | 19.43 | M | 12.12 | M | 4 | 0622*6B
$GPGGA | 231940.00 | 3115.27390 | N | 12133.89255 | E | 2 | 09 | 0.9 | 19.54 | M | 12.12 | M | 3 | 0622*66
$GPGGA | 231941.00 | 3115.27392 | N | 12133.89255 | E | 2 | 09 | 0.9 | 19.50 | M | 12.12 | M | 3 | 0622*61
$GPGGA | 231942.00 | 3115.27391 | N | 12133.89255 | E | 2 | 09 | 0.9 | 19.50 | M | 12.12 | M | 4 | 0622*66
$GPGGA | 231943.00 | 3115.27389 | N | 12133.89256 | E | 2 | 09 | 0.9 | 19.54 | M | 12.12 | M | 4 | 0622*69
$GPGGA | 231944.00 | 3115.27387 | N | 12133.89255 | E | 2 | 09 | 0.9 | 19.63 | M | 12.12 | M | 4 | 0622*67
$GPGGA | 231945.00 | 3115.27390 | N | 12133.89255 | E | 2 | 09 | 0.9 | 19.54 | M | 12.12 | M | 4 | 0622*64
$GPGGA | 231946.00 | 3115.27388 | N | 12133.89255 | E | 2 | 09 | 0.9 | 19.57 | M | 12.12 | M | 4 | 0622*6D
$GPGGA | 231947.00 | 3115.27386 | N | 12133.89254 | E | 2 | 09 | 0.9 | 19.68 | M | 12.12 | M | 4 | 0622*6F
$GPGGA | 231948.00 | 3115.27389 | N | 12133.89253 | E | 2 | 09 | 0.9 | 19.57 | M | 12.12 | M | 3 | 0622*63
$GPGGA | 231949.00 | 3115.27388 | N | 12133.89254 | E | 2 | 09 | 0.9 | 19.59 | M | 12.12 | M | 3 | 0622*6A
$GPGGA | 231950.00 | 3115.27387 | N | 12133.89253 | E | 2 | 09 | 0.9 | 19.63 | M | 12.12 | M | 3 | 0622*63
$GPGGA | 231951.00 | 3115.27389 | N | 12133.89253 | E | 2 | 09 | 0.9 | 19.56 | M | 12.12 | M | 3 | 0622*6A
$GPGGA | 231952.00 | 3115.27388 | N | 12133.89253 | E | 2 | 09 | 0.9 | 19.60 | M | 12.12 | M | 3 | 0622*6D
$GPGGA | 231953.00 | 3115.27387 | N | 12133.89252 | E | 2 | 09 | 0.9 | 19.63 | M | 12.12 | M | 3 | 0622*61
$GPGGA | 231954.00 | 3115.27389 | N | 12133.89251 | E | 2 | 09 | 0.9 | 19.54 | M | 12.12 | M | 3 | 0622*6F
$GPGGA | 231955.00 | 3115.27388 | N | 12133.89251 | E | 2 | 09 | 0.9 | 19.51 | M | 12.12 | M | 4 | 0622*6D
$GPGGA | 231956.00 | 3115.27387 | N | 12133.89250 | E | 2 | 09 | 0.9 | 19.47 | M | 12.12 | M | 5 | 0622*66
$GPGGA | 231957.00 | 3115.27386 | N | 12133.89249 | E | 2 | 09 | 0.9 | 19.43 | M | 12.12 | M | 6 | 0622*69
$GPGGA | 231958.00 | 3115.27385 | N | 12133.89250 | E | 2 | 09 | 0.9 | 19.55 | M | 12.12 | M | 5 | 0622*69
$GPGGA | 231959.00 | 3115.27382 | N | 12133.89248 | E | 2 | 09 | 0.9 | 19.63 | M | 12.12 | M | 4 | 0622*62
$GPGGA | 232000.00 | 3115.27380 | N | 12133.89247 | E | 2 | 09 | 0.9 | 19.65 | M | 12.12 | M | 5 | 0622*6E
$GPGGA | 232001.00 | 3115.27388 | N | 12133.89247 | E | 2 | 09 | 0.9 | 19.39 | M | 12.12 | M | 4 | 0622*6F
$GPGGA | 232002.00 | 3115.27387 | N | 12133.89248 | E | 2 | 09 | 0.9 | 19.44 | M | 12.12 | M | 4 | 0622*66
$GPGGA | 232003.00 | 3115.27386 | N | 12133.89247 | E | 2 | 09 | 0.9 | 19.45 | M | 12.12 | M | 3 | 0622*6F
$GPGGA | 232004.00 | 3115.27388 | N | 12133.89246 | E | 2 | 09 | 0.9 | 19.37 | M | 12.12 | M | 3 | 0622*62
$GPGGA | 232005.00 | 3115.27388 | N | 12133.89246 | E | 2 | 09 | 0.9 | 19.39 | M | 12.12 | M | 3 | 0622*6D
$GPGGA | 232006.00 | 3115.27387 | N | 12133.89245 | E | 2 | 09 | 0.9 | 19.39 | M | 12.12 | M | 3 | 0622*62
$GPGGA | 232007.00 | 3115.27389 | N | 12133.89245 | E | 2 | 09 | 0.9 | 19.30 | M | 12.12 | M | 3 | 0622*64
$GPGGA | 232008.00 | 3115.27389 | N | 12133.89244 | E | 2 | 09 | 0.9 | 19.33 | M | 12.12 | M | 3 | 0622*69
$GPGGA | 232009.00 | 3115.27388 | N | 12133.89243 | E | 2 | 09 | 0.9 | 19.31 | M | 12.12 | M | 3 | 0622*6C
$GPGGA | 232010.00 | 3115.27390 | N | 12133.89243 | E | 2 | 09 | 0.9 | 19.23 | M | 12.12 | M | 3 | 0622*6E
$GPGGA | 232011.00 | 3115.27390 | N | 12133.89243 | E | 2 | 09 | 0.9 | 19.27 | M | 12.12 | M | 3 | 0622*6B
$GPGGA | 232012.00 | 3115.27389 | N | 12133.89242 | E | 2 | 09 | 0.9 | 19.24 | M | 12.12 | M | 3 | 0622*62
$GPGGA | 232013.00 | 3115.27390 | N | 12133.89241 | E | 2 | 09 | 0.9 | 19.16 | M | 12.12 | M | 3 | 0622*69
$GPGGA | 232014.00 | 3115.27389 | N | 12133.89241 | E | 2 | 09 | 0.9 | 19.11 | M | 12.12 | M | 4 | 0622*66
$GPGGA | 232015.00 | 3115.27390 | N | 12133.89241 | E | 2 | 09 | 0.9 | 19.18 | M | 12.12 | M | 4 | 0622*66
$GPGGA | 232016.00 | 3115.27388 | N | 12133.89239 | E | 2 | 09 | 0.9 | 19.15 | M | 12.12 | M | 4 | 0622*6E
$GPGGA | 232017.00 | 3115.27390 | N | 12133.89239 | E | 2 | 09 | 0.9 | 19.03 | M | 12.12 | M | 4 | 0622*61
$GPGGA | 232018.00 | 3115.27391 | N | 12133.89239 | E | 2 | 09 | 0.9 | 19.09 | M | 12.12 | M | 4 | 0622*65
$GPGGA | 232019.00 | 3115.27389 | N | 12133.89237 | E | 2 | 09 | 0.9 | 19.05 | M | 12.12 | M | 4 | 0622*6F
$GPGGA | 232020.00 | 3115.27392 | N | 12133.89237 | E | 2 | 09 | 0.9 | 18.92 | M | 12.12 | M | 4 | 0622*60
$GPGGA | 232021.00 | 3115.27392 | N | 12133.89237 | E | 2 | 09 | 0.9 | 19.00 | M | 12.12 | M | 3 | 0622*6C
$GPGGA | 232022.00 | 3115.27391 | N | 12133.89236 | E | 2 | 09 | 0.9 | 18.97 | M | 12.12 | M | 3 | 0622*62
$GPGGA | 232023.00 | 3115.27392 | N | 12133.89236 | E | 2 | 09 | 0.9 | 18.90 | M | 12.12 | M | 3 | 0622*67
$GPGGA | 232024.00 | 3115.27392 | N | 12133.89237 | E | 2 | 09 | 0.9 | 18.96 | M | 12.12 | M | 3 | 0622*67
$GPGGA | 232025.00 | 3115.27391 | N | 12133.89236 | E | 2 | 09 | 0.9 | 18.96 | M | 12.12 | M | 3 | 0622*64
$GPGGA | 232026.00 | 3115.27392 | N | 12133.89236 | E | 2 | 09 | 0.9 | 18.89 | M | 12.12 | M | 3 | 0622*6A
$GPGGA | 232027.00 | 3115.27391 | N | 12133.89235 | E | 2 | 09 | 0.9 | 18.87 | M | 12.12 | M | 4 | 0622*62
$GPGGA | 232028.00 | 3115.27392 | N | 12133.89235 | E | 2 | 09 | 0.9 | 18.95 | M | 12.12 | M | 4 | 0622*6D
$GPGGA | 232029.00 | 3115.27390 | N | 12133.89235 | E | 2 | 09 | 0.9 | 18.95 | M | 12.12 | M | 4 | 0622*6E
$GPGGA | 232030.00 | 3115.27392 | N | 12133.89235 | E | 2 | 09 | 0.9 | 18.86 | M | 12.12 | M | 4 | 0622*66
$GPGGA | 232031.00 | 3115.27392 | N | 12133.89235 | E | 2 | 09 | 0.9 | 18.95 | M | 12.12 | M | 4 | 0622*65
$GPGGA | 232032.00 | 3115.27389 | N | 12133.89234 | E | 2 | 09 | 0.9 | 18.95 | M | 12.12 | M | 4 | 0622*6D
$GPGGA | 232033.00 | 3115.27391 | N | 12133.89233 | E | 2 | 09 | 0.9 | 18.87 | M | 12.12 | M | 4 | 0622*61
$GPGGA | 232034.00 | 3115.27391 | N | 12133.89234 | E | 2 | 09 | 0.9 | 18.95 | M | 12.12 | M | 4 | 0622*62
$GPGGA | 232035.00 | 3115.27390 | N | 12133.89233 | E | 2 | 09 | 0.9 | 18.95 | M | 12.12 | M | 4 | 0622*65
$GPGGA | 232036.00 | 3115.27392 | N | 12133.89233 | E | 2 | 09 | 0.9 | 18.85 | M | 12.12 | M | 3 | 0622*62
$GPGGA | 232037.00 | 3115.27392 | N | 12133.89233 | E | 2 | 09 | 0.9 | 18.93 | M | 12.12 | M | 3 | 0622*64
$GPGGA | 232038.00 | 3115.27390 | N | 12133.89233 | E | 2 | 09 | 0.9 | 18.94 | M | 12.12 | M | 3 | 0622*6E
$GPGGA | 232039.00 | 3115.27391 | N | 12133.89232 | E | 2 | 09 | 0.9 | 18.89 | M | 12.12 | M | 3 | 0622*63
$GPGGA | 232040.00 | 3115.27390 | N | 12133.89232 | E | 2 | 09 | 0.9 | 18.86 | M | 12.12 | M | 4 | 0622*64
$GPGGA | 232041.00 | 3115.27391 | N | 12133.89232 | E | 2 | 09 | 0.9 | 18.93 | M | 12.12 | M | 4 | 0622*60
$GPGGA | 232042.00 | 3115.27389 | N | 12133.89231 | E | 2 | 09 | 0.9 | 18.92 | M | 12.12 | M | 4 | 0622*68
$GPGGA | 232043.00 | 3115.27392 | N | 12133.89231 | E | 2 | 09 | 0.9 | 18.91 | M | 12.12 | M | 3 | 0622*67
$GPGGA | 232044.00 | 3115.27391 | N | 12133.89230 | E | 2 | 09 | 0.9 | 18.88 | M | 12.12 | M | 4 | 0622*6D
$GPGGA | 232045.00 | 3115.27390 | N | 12133.89230 | E | 2 | 09 | 0.9 | 18.87 | M | 12.12 | M | 4 | 0622*62
$GPGGA | 232046.00 | 3115.27392 | N | 12133.89229 | E | 2 | 09 | 0.9 | 18.78 | M | 12.12 | M | 4 | 0622*6B
$GPGGA | 232047.00 | 3115.27392 | N | 12133.89230 | E | 2 | 09 | 0.9 | 18.86 | M | 12.12 | M | 4 | 0622*63
$GPGGA | 232048.00 | 3115.27390 | N | 12133.89229 | E | 2 | 09 | 0.9 | 18.87 | M | 12.12 | M | 4 | 0622*67
$GPGGA | 232049.00 | 3115.27392 | N | 12133.89229 | E | 2 | 09 | 0.9 | 18.78 | M | 12.12 | M | 4 | 0622*64
$GPGGA | 232050.00 | 3115.27392 | N | 12133.89229 | E | 2 | 09 | 0.9 | 18.86 | M | 12.12 | M | 4 | 0622*6D
$GPGGA | 232051.00 | 3115.27392 | N | 12133.89229 | E | 2 | 09 | 0.9 | 18.85 | M | 12.12 | M | 3 | 0622*68
$GPGGA | 232052.00 | 3115.27393 | N | 12133.89229 | E | 2 | 09 | 0.9 | 18.79 | M | 12.12 | M | 3 | 0622*69
$GPGGA | 232053.00 | 3115.27393 | N | 12133.89229 | E | 2 | 09 | 0.9 | 18.83 | M | 12.12 | M | 3 | 0622*6D
$GPGGA | 232054.00 | 3115.27392 | N | 12133.89230 | E | 2 | 09 | 0.9 | 18.81 | M | 12.12 | M | 3 | 0622*61
$GPGGA | 232055.00 | 3115.27394 | N | 12133.89229 | E | 2 | 09 | 0.9 | 18.74 | M | 12.12 | M | 3 | 0622*64
$GPGGA | 232056.00 | 3115.27393 | N | 12133.89229 | E | 2 | 09 | 0.9 | 18.72 | M | 12.12 | M | 4 | 0622*61
$GPGGA | 232057.00 | 3115.27393 | N | 12133.89229 | E | 2 | 09 | 0.9 | 18.69 | M | 12.12 | M | 5 | 0622*6B
$GPGGA | 232058.00 | 3115.27392 | N | 12133.89228 | E | 2 | 09 | 0.9 | 18.66 | M | 12.12 | M | 6 | 0622*68
$GPGGA | 232059.00 | 3115.27391 | N | 12133.89228 | E | 2 | 09 | 0.9 | 18.63 | M | 12.12 | M | 7 | 0622*6E
$GPGGA | 232100.00 | 3115.27390 | N | 12133.89229 | E | 2 | 09 | 0.9 | 18.77 | M | 12.12 | M | 6 | 0622*67
$GPGGA | 232101.00 | 3115.27396 | N | 12133.89228 | E | 2 | 09 | 0.9 | 18.69 | M | 12.12 | M | 3 | 0622*6B
$GPGGA | 232102.00 | 3115.27396 | N | 12133.89228 | E | 2 | 09 | 0.9 | 18.67 | M | 12.12 | M | 4 | 0622*61
$GPGGA | 232103.00 | 3115.27396 | N | 12133.89228 | E | 2 | 09 | 0.9 | 18.70 | M | 12.12 | M | 3 | 0622*61
$GPGGA | 232104.00 | 3115.27396 | N | 12133.89229 | E | 2 | 09 | 0.9 | 18.75 | M | 12.12 | M | 3 | 0622*62
$GPGGA | 232105.00 | 3115.27397 | N | 12133.89229 | E | 2 | 09 | 0.9 | 18.72 | M | 12.12 | M | 3 | 0622*65
$GPGGA | 232106.00 | 3115.27397 | N | 12133.89229 | E | 2 | 09 | 0.9 | 18.75 | M | 12.12 | M | 3 | 0622*61
$GPGGA | 232107.00 | 3115.27397 | N | 12133.89230 | E | 2 | 09 | 0.9 | 18.80 | M | 12.12 | M | 3 | 0622*62
$GPGGA | 232108.00 | 3115.27398 | N | 12133.89230 | E | 2 | 09 | 0.9 | 18.75 | M | 12.12 | M | 3 | 0622*68
$GPGGA | 232109.00 | 3115.27397 | N | 12133.89230 | E | 2 | 09 | 0.9 | 18.78 | M | 12.12 | M | 3 | 0622*6B
$GPGGA | 232110.00 | 3115.27397 | N | 12133.89231 | E | 2 | 09 | 0.9 | 18.83 | M | 12.12 | M | 3 | 0622*66
$GPGGA | 232111.00 | 3115.27396 | N | 12133.89231 | E | 2 | 09 | 0.9 | 18.86 | M | 12.12 | M | 4 | 0622*64
$GPGGA | 232112.00 | 3115.27397 | N | 12133.89230 | E | 2 | 09 | 0.9 | 18.82 | M | 12.12 | M | 3 | 0622*64
$GPGGA | 232113.00 | 3115.27397 | N | 12133.89231 | E | 2 | 09 | 0.9 | 18.88 | M | 12.12 | M | 3 | 0622*6E
$GPGGA | 232114.00 | 3115.27398 | N | 12133.89230 | E | 2 | 09 | 0.9 | 18.85 | M | 12.12 | M | 3 | 0622*6A
$GPGGA | 232115.00 | 3115.27397 | N | 12133.89230 | E | 2 | 09 | 0.9 | 18.87 | M | 12.12 | M | 3 | 0622*66
$GPGGA | 232116.00 | 3115.27396 | N | 12133.89230 | E | 2 | 09 | 0.9 | 18.86 | M | 12.12 | M | 4 | 0622*62
$GPGGA | 232117.00 | 3115.27397 | N | 12133.89232 | E | 2 | 09 | 0.9 | 18.93 | M | 12.12 | M | 4 | 0622*64
$GPGGA | 232118.00 | 3115.27398 | N | 12133.89231 | E | 2 | 09 | 0.9 | 18.89 | M | 12.12 | M | 4 | 0622*6C
$GPGGA | 232119.00 | 3115.27396 | N | 12133.89231 | E | 2 | 09 | 0.9 | 18.89 | M | 12.12 | M | 4 | 0622*63
$GPGGA | 232120.00 | 3115.27397 | N | 12133.89232 | E | 2 | 09 | 0.9 | 18.96 | M | 12.12 | M | 4 | 0622*65
$GPGGA | 232121.00 | 3115.27398 | N | 12133.89230 | E | 2 | 09 | 0.9 | 18.90 | M | 12.12 | M | 4 | 0622*6F
$GPGGA | 232122.00 | 3115.27396 | N | 12133.89230 | E | 2 | 09 | 0.9 | 18.88 | M | 12.12 | M | 4 | 0622*6B
$GPGGA | 232123.00 | 3115.27397 | N | 12133.89232 | E | 2 | 09 | 0.9 | 18.95 | M | 12.12 | M | 4 | 0622*65
$GPGGA | 232124.00 | 3115.27399 | N | 12133.89230 | E | 2 | 09 | 0.9 | 18.90 | M | 12.12 | M | 3 | 0622*6C
$GPGGA | 232125.00 | 3115.27398 | N | 12133.89230 | E | 2 | 09 | 0.9 | 18.92 | M | 12.12 | M | 3 | 0622*6E
$GPGGA | 232126.00 | 3115.27398 | N | 12133.89231 | E | 2 | 09 | 0.9 | 18.97 | M | 12.12 | M | 3 | 0622*69
$GPGGA | 232127.00 | 3115.27399 | N | 12133.89230 | E | 2 | 09 | 0.9 | 18.93 | M | 12.12 | M | 3 | 0622*6C
$GPGGA | 232128.00 | 3115.27399 | N | 12133.89229 | E | 2 | 09 | 0.9 | 18.93 | M | 12.12 | M | 3 | 0622*6B
$GPGGA | 232129.00 | 3115.27400 | N | 12133.89230 | E | 2 | 09 | 0.9 | 19.00 | M | 12.12 | M | 3 | 0622*6E
$GPGGA | 232130.00 | 3115.27399 | N | 12133.89230 | E | 2 | 09 | 0.9 | 19.01 | M | 12.12 | M | 4 | 0622*67
$GPGGA | 232131.00 | 3115.27400 | N | 12133.89228 | E | 2 | 09 | 0.9 | 18.95 | M | 12.12 | M | 4 | 0622*64
$GPGGA | 232132.00 | 3115.27399 | N | 12133.89229 | E | 2 | 09 | 0.9 | 18.98 | M | 12.12 | M | 4 | 0622*6C
$GPGGA | 232133.00 | 3115.27399 | N | 12133.89230 | E | 2 | 09 | 0.9 | 19.05 | M | 12.12 | M | 4 | 0622*60
$GPGGA | 232134.00 | 3115.27401 | N | 12133.89228 | E | 2 | 09 | 0.9 | 19.01 | M | 12.12 | M | 4 | 0622*6C
$GPGGA | 232135.00 | 3115.27399 | N | 12133.89228 | E | 2 | 09 | 0.9 | 19.02 | M | 12.12 | M | 4 | 0622*68
$GPGGA | 232136.00 | 3115.27400 | N | 12133.89230 | E | 2 | 09 | 0.9 | 19.07 | M | 12.12 | M | 4 | 0622*60
$GPGGA | 232137.00 | 3115.27402 | N | 12133.89228 | E | 2 | 09 | 0.9 | 19.02 | M | 12.12 | M | 4 | 0622*6F
$GPGGA | 232138.00 | 3115.27400 | N | 12133.89229 | E | 2 | 09 | 0.9 | 19.02 | M | 12.12 | M | 4 | 0622*63
$GPGGA | 232139.00 | 3115.27401 | N | 12133.89231 | E | 2 | 09 | 0.9 | 19.10 | M | 12.12 | M | 3 | 0622*6E
$GPGGA | 232140.00 | 3115.27403 | N | 12133.89229 | E | 2 | 09 | 0.9 | 19.04 | M | 12.12 | M | 3 | 0622*6E
$GPGGA | 232141.00 | 3115.27402 | N | 12133.89229 | E | 2 | 09 | 0.9 | 19.05 | M | 12.12 | M | 3 | 0622*6F
$GPGGA | 232142.00 | 3115.27403 | N | 12133.89230 | E | 2 | 09 | 0.9 | 19.09 | M | 12.12 | M | 3 | 0622*69
$GPGGA | 232143.00 | 3115.27402 | N | 12133.89230 | E | 2 | 09 | 0.9 | 19.09 | M | 12.12 | M | 4 | 0622*6E
$GPGGA | 232144.00 | 3115.27404 | N | 12133.89227 | E | 2 | 09 | 0.9 | 19.01 | M | 12.12 | M | 4 | 0622*61
$GPGGA | 232145.00 | 3115.27403 | N | 12133.89227 | E | 2 | 09 | 0.9 | 19.02 | M | 12.12 | M | 4 | 0622*64
$GPGGA | 232146.00 | 3115.27405 | N | 12133.89227 | E | 2 | 09 | 0.9 | 19.00 | M | 12.12 | M | 3 | 0622*64
$GPGGA | 232147.00 | 3115.27406 | N | 12133.89226 | E | 2 | 09 | 0.9 | 18.95 | M | 12.12 | M | 4 | 0622*6D
$GPGGA | 232148.00 | 3115.27405 | N | 12133.89226 | E | 2 | 09 | 0.9 | 18.96 | M | 12.12 | M | 3 | 0622*65
$GPGGA | 232149.00 | 3115.27407 | N | 12133.89227 | E | 2 | 09 | 0.9 | 18.98 | M | 12.12 | M | 3 | 0622*69
$GPGGA | 232150.00 | 3115.27408 | N | 12133.89225 | E | 2 | 09 | 0.9 | 18.90 | M | 12.12 | M | 3 | 0622*64
$GPGGA | 232151.00 | 3115.27407 | N | 12133.89224 | E | 2 | 09 | 0.9 | 18.87 | M | 12.12 | M | 3 | 0622*6D
$GPGGA | 232152.00 | 3115.27407 | N | 12133.89223 | E | 2 | 09 | 0.9 | 18.83 | M | 12.12 | M | 4 | 0622*6A
$GPGGA | 232153.00 | 3115.27408 | N | 12133.89224 | E | 2 | 09 | 0.9 | 18.87 | M | 12.12 | M | 4 | 0622*67
$GPGGA | 232154.00 | 3115.27409 | N | 12133.89221 | E | 2 | 09 | 0.9 | 18.77 | M | 12.12 | M | 4 | 0622*6B
$GPGGA | 232155.00 | 3115.27410 | N | 12133.89222 | E | 2 | 09 | 0.9 | 18.79 | M | 12.12 | M | 3 | 0622*68
$GPGGA | 232156.00 | 3115.27409 | N | 12133.89221 | E | 2 | 09 | 0.9 | 18.76 | M | 12.12 | M | 4 | 0622*68
$GPGGA | 232157.00 | 3115.27409 | N | 12133.89220 | E | 2 | 09 | 0.9 | 18.73 | M | 12.12 | M | 5 | 0622*6C
$GPGGA | 232158.00 | 3115.27408 | N | 12133.89219 | E | 2 | 09 | 0.9 | 18.70 | M | 12.12 | M | 6 | 0622*68
$GPGGA | 232159.00 | 3115.27407 | N | 12133.89218 | E | 2 | 09 | 0.9 | 18.66 | M | 12.12 | M | 7 | 0622*61
$GPGGA | 232200.00 | 3115.27412 | N | 12133.89212 | E | 2 | 09 | 0.9 | 18.35 | M | 12.12 | M | 6 | 0622*67
$GPGGA | 232201.00 | 3115.27411 | N | 12133.89214 | E | 2 | 09 | 0.9 | 18.48 | M | 12.12 | M | 4 | 0622*6B
$GPGGA | 232202.00 | 3115.27414 | N | 12133.89218 | E | 2 | 09 | 0.9 | 18.56 | M | 12.12 | M | 4 | 0622*6E
$GPGGA | 232203.00 | 3115.27415 | N | 12133.89215 | E | 2 | 09 | 0.9 | 18.45 | M | 12.12 | M | 3 | 0622*66
$GPGGA | 232204.00 | 3115.27415 | N | 12133.89214 | E | 2 | 09 | 0.9 | 18.43 | M | 12.12 | M | 3 | 0622*66
$GPGGA | 232205.00 | 3115.27415 | N | 12133.89214 | E | 2 | 09 | 0.9 | 18.41 | M | 12.12 | M | 3 | 0622*65
$GPGGA | 232206.00 | 3115.27417 | N | 12133.89212 | E | 2 | 09 | 0.9 | 18.34 | M | 12.12 | M | 3 | 0622*60
$GPGGA | 232207.00 | 3115.27416 | N | 12133.89211 | E | 2 | 09 | 0.9 | 18.34 | M | 12.12 | M | 3 | 0622*63
$GPGGA | 232208.00 | 3115.27417 | N | 12133.89212 | E | 2 | 09 | 0.9 | 18.32 | M | 12.12 | M | 3 | 0622*68
$GPGGA | 232209.00 | 3115.27418 | N | 12133.89210 | E | 2 | 09 | 0.9 | 18.25 | M | 12.12 | M | 3 | 0622*62
$GPGGA | 232210.00 | 3115.27417 | N | 12133.89209 | E | 2 | 09 | 0.9 | 18.21 | M | 12.12 | M | 4 | 0622*6E
$GPGGA | 232211.00 | 3115.27416 | N | 12133.89209 | E | 2 | 09 | 0.9 | 18.24 | M | 12.12 | M | 4 | 0622*6B
$GPGGA | 232212.00 | 3115.27415 | N | 12133.89210 | E | 2 | 09 | 0.9 | 18.26 | M | 12.12 | M | 4 | 0622*61
$GPGGA | 232213.00 | 3115.27417 | N | 12133.89209 | E | 2 | 09 | 0.9 | 18.23 | M | 12.12 | M | 3 | 0622*68
$GPGGA | 232214.00 | 3115.27416 | N | 12133.89209 | E | 2 | 09 | 0.9 | 18.21 | M | 12.12 | M | 3 | 0622*6C
$GPGGA | 232215.00 | 3115.27415 | N | 12133.89209 | E | 2 | 09 | 0.9 | 18.21 | M | 12.12 | M | 4 | 0622*69
$GPGGA | 232216.00 | 3115.27416 | N | 12133.89208 | E | 2 | 09 | 0.9 | 18.13 | M | 12.12 | M | 4 | 0622*69
$GPGGA | 232217.00 | 3115.27415 | N | 12133.89208 | E | 2 | 09 | 0.9 | 18.14 | M | 12.12 | M | 4 | 0622*6C
$GPGGA | 232218.00 | 3115.27415 | N | 12133.89209 | E | 2 | 09 | 0.9 | 18.17 | M | 12.12 | M | 4 | 0622*61
$GPGGA | 232219.00 | 3115.27416 | N | 12133.89207 | E | 2 | 09 | 0.9 | 18.08 | M | 12.12 | M | 4 | 0622*63
$GPGGA | 232220.00 | 3115.27416 | N | 12133.89207 | E | 2 | 09 | 0.9 | 18.10 | M | 12.12 | M | 4 | 0622*60
$GPGGA | 232221.00 | 3115.27417 | N | 12133.89209 | E | 2 | 09 | 0.9 | 18.13 | M | 12.12 | M | 3 | 0622*6A
$GPGGA | 232222.00 | 3115.27417 | N | 12133.89208 | E | 2 | 09 | 0.9 | 18.08 | M | 12.12 | M | 3 | 0622*62
$GPGGA | 232223.00 | 3115.27417 | N | 12133.89208 | E | 2 | 09 | 0.9 | 18.12 | M | 12.12 | M | 3 | 0622*68
$GPGGA | 232224.00 | 3115.27416 | N | 12133.89209 | E | 2 | 09 | 0.9 | 18.18 | M | 12.12 | M | 3 | 0622*65
$GPGGA | 232225.00 | 3115.27417 | N | 12133.89208 | E | 2 | 09 | 0.9 | 18.13 | M | 12.12 | M | 3 | 0622*6F
$GPGGA | 232226.00 | 3115.27415 | N | 12133.89208 | E | 2 | 09 | 0.9 | 18.17 | M | 12.12 | M | 3 | 0622*6A
$GPGGA | 232227.00 | 3115.27415 | N | 12133.89209 | E | 2 | 09 | 0.9 | 18.21 | M | 12.12 | M | 3 | 0622*6F
$GPGGA | 232228.00 | 3115.27413 | N | 12133.89209 | E | 2 | 09 | 0.9 | 18.23 | M | 12.12 | M | 4 | 0622*63
$GPGGA | 232229.00 | 3115.27415 | N | 12133.89208 | E | 2 | 09 | 0.9 | 18.15 | M | 12.12 | M | 4 | 0622*60
$GPGGA | 232230.00 | 3115.27413 | N | 12133.89208 | E | 2 | 09 | 0.9 | 18.19 | M | 12.12 | M | 4 | 0622*62
$GPGGA | 232231.00 | 3115.27413 | N | 12133.89210 | E | 2 | 09 | 0.9 | 18.23 | M | 12.12 | M | 4 | 0622*63
$GPGGA | 232232.00 | 3115.27414 | N | 12133.89209 | E | 2 | 09 | 0.9 | 18.17 | M | 12.12 | M | 4 | 0622*68
$GPGGA | 232233.00 | 3115.27413 | N | 12133.89209 | E | 2 | 09 | 0.9 | 18.22 | M | 12.12 | M | 4 | 0622*68
$GPGGA | 232234.00 | 3115.27412 | N | 12133.89211 | E | 2 | 09 | 0.9 | 18.30 | M | 12.12 | M | 4 | 0622*64
$GPGGA | 232235.00 | 3115.27414 | N | 12133.89209 | E | 2 | 09 | 0.9 | 18.22 | M | 12.12 | M | 3 | 0622*6E
$GPGGA | 232236.00 | 3115.27413 | N | 12133.89209 | E | 2 | 09 | 0.9 | 18.24 | M | 12.12 | M | 3 | 0622*6C
$GPGGA | 232237.00 | 3115.27412 | N | 12133.89210 | E | 2 | 09 | 0.9 | 18.28 | M | 12.12 | M | 3 | 0622*68
$GPGGA | 232238.00 | 3115.27412 | N | 12133.89209 | E | 2 | 09 | 0.9 | 18.23 | M | 12.12 | M | 3 | 0622*64
$GPGGA | 232239.00 | 3115.27412 | N | 12133.89209 | E | 2 | 09 | 0.9 | 18.26 | M | 12.12 | M | 3 | 0622*60
$GPGGA | 232240.00 | 3115.27411 | N | 12133.89209 | E | 2 | 09 | 0.9 | 18.32 | M | 12.12 | M | 3 | 0622*68
$GPGGA | 232241.00 | 3115.27412 | N | 12133.89209 | E | 2 | 09 | 0.9 | 18.25 | M | 12.12 | M | 3 | 0622*6C
$GPGGA | 232242.00 | 3115.27411 | N | 12133.89208 | E | 2 | 09 | 0.9 | 18.23 | M | 12.12 | M | 4 | 0622*6C
$GPGGA | 232243.00 | 3115.27410 | N | 12133.89208 | E | 2 | 09 | 0.9 | 18.25 | M | 12.12 | M | 4 | 0622*6A
$GPGGA | 232244.00 | 3115.27409 | N | 12133.89208 | E | 2 | 09 | 0.9 | 18.31 | M | 12.12 | M | 4 | 0622*60
$GPGGA | 232245.00 | 3115.27411 | N | 12133.89207 | E | 2 | 09 | 0.9 | 18.23 | M | 12.12 | M | 4 | 0622*64
$GPGGA | 232246.00 | 3115.27410 | N | 12133.89208 | E | 2 | 09 | 0.9 | 18.28 | M | 12.12 | M | 4 | 0622*62
$GPGGA | 232247.00 | 3115.27408 | N | 12133.89208 | E | 2 | 09 | 0.9 | 18.36 | M | 12.12 | M | 4 | 0622*65
$GPGGA | 232248.00 | 3115.27411 | N | 12133.89208 | E | 2 | 09 | 0.9 | 18.24 | M | 12.12 | M | 4 | 0622*61
$GPGGA | 232249.00 | 3115.27411 | N | 12133.89207 | E | 2 | 09 | 0.9 | 18.26 | M | 12.12 | M | 4 | 0622*6D
$GPGGA | 232250.00 | 3115.27410 | N | 12133.89208 | E | 2 | 09 | 0.9 | 18.34 | M | 12.12 | M | 3 | 0622*6F
$GPGGA | 232251.00 | 3115.27412 | N | 12133.89208 | E | 2 | 09 | 0.9 | 18.26 | M | 12.12 | M | 3 | 0622*6F
$GPGGA | 232252.00 | 3115.27412 | N | 12133.89207 | E | 2 | 09 | 0.9 | 18.27 | M | 12.12 | M | 3 | 0622*62
$GPGGA | 232253.00 | 3115.27412 | N | 12133.89208 | E | 2 | 09 | 0.9 | 18.32 | M | 12.12 | M | 3 | 0622*68
$GPGGA | 232254.00 | 3115.27413 | N | 12133.89207 | E | 2 | 09 | 0.9 | 18.27 | M | 12.12 | M | 3 | 0622*65
$GPGGA | 232255.00 | 3115.27412 | N | 12133.89206 | E | 2 | 09 | 0.9 | 18.26 | M | 12.12 | M | 4 | 0622*62
$GPGGA | 232256.00 | 3115.27412 | N | 12133.89206 | E | 2 | 09 | 0.9 | 18.31 | M | 12.12 | M | 4 | 0622*67
$GPGGA | 232257.00 | 3115.27411 | N | 12133.89207 | E | 2 | 09 | 0.9 | 18.42 | M | 12.12 | M | 4 | 0622*60
$GPGGA | 232258.00 | 3115.27410 | N | 12133.89206 | E | 2 | 09 | 0.9 | 18.45 | M | 12.12 | M | 5 | 0622*69
$GPGGA | 232259.00 | 3115.27408 | N | 12133.89205 | E | 2 | 09 | 0.9 | 18.48 | M | 12.12 | M | 6 | 0622*6C
$GPGGA | 232300.00 | 3115.27407 | N | 12133.89205 | E | 2 | 09 | 0.9 | 18.50 | M | 12.12 | M | 7 | 0622*66
$GPGGA | 232301.00 | 3115.27413 | N | 12133.89204 | E | 2 | 09 | 0.9 | 18.17 | M | 12.12 | M | 6 | 0622*61
$GPGGA | 232302.00 | 3115.27412 | N | 12133.89205 | E | 2 | 09 | 0.9 | 18.28 | M | 12.12 | M | 4 | 0622*6C
$GPGGA | 232303.00 | 3115.27413 | N | 12133.89208 | E | 2 | 09 | 0.9 | 18.55 | M | 12.12 | M | 3 | 0622*6C
$GPGGA | 232304.00 | 3115.27415 | N | 12133.89208 | E | 2 | 09 | 0.9 | 18.47 | M | 12.12 | M | 3 | 0622*6E
$GPGGA | 232305.00 | 3115.27414 | N | 12133.89208 | E | 2 | 09 | 0.9 | 18.51 | M | 12.12 | M | 3 | 0622*69
$GPGGA | 232306.00 | 3115.27414 | N | 12133.89209 | E | 2 | 09 | 0.9 | 18.58 | M | 12.12 | M | 3 | 0622*62
$GPGGA | 232307.00 | 3115.27417 | N | 12133.89209 | E | 2 | 09 | 0.9 | 18.51 | M | 12.12 | M | 3 | 0622*69
$GPGGA | 232308.00 | 3115.27416 | N | 12133.89209 | E | 2 | 09 | 0.9 | 18.54 | M | 12.12 | M | 3 | 0622*62
$GPGGA | 232309.00 | 3115.27415 | N | 12133.89209 | E | 2 | 09 | 0.9 | 18.62 | M | 12.12 | M | 3 | 0622*65
$GPGGA | 232310.00 | 3115.27417 | N | 12133.89209 | E | 2 | 09 | 0.9 | 18.56 | M | 12.12 | M | 3 | 0622*68
$GPGGA | 232311.00 | 3115.27416 | N | 12133.89209 | E | 2 | 09 | 0.9 | 18.56 | M | 12.12 | M | 3 | 0622*68
$GPGGA | 232312.00 | 3115.27415 | N | 12133.89210 | E | 2 | 09 | 0.9 | 18.65 | M | 12.12 | M | 3 | 0622*60
$GPGGA | 232313.00 | 3115.27414 | N | 12133.89209 | E | 2 | 09 | 0.9 | 18.68 | M | 12.12 | M | 4 | 0622*62
$GPGGA | 232314.00 | 3115.27417 | N | 12133.89210 | E | 2 | 09 | 0.9 | 18.59 | M | 12.12 | M | 4 | 0622*6C
$GPGGA | 232315.00 | 3115.27415 | N | 12133.89210 | E | 2 | 09 | 0.9 | 18.59 | M | 12.12 | M | 4 | 0622*6F
$GPGGA | 232316.00 | 3115.27418 | N | 12133.89211 | E | 2 | 09 | 0.9 | 18.60 | M | 12.12 | M | 3 | 0622*6D
$GPGGA | 232317.00 | 3115.27418 | N | 12133.89210 | E | 2 | 09 | 0.9 | 18.58 | M | 12.12 | M | 3 | 0622*66
$GPGGA | 232318.00 | 3115.27417 | N | 12133.89210 | E | 2 | 09 | 0.9 | 18.56 | M | 12.12 | M | 4 | 0622*6F
$GPGGA | 232319.00 | 3115.27416 | N | 12133.89210 | E | 2 | 09 | 0.9 | 18.68 | M | 12.12 | M | 4 | 0622*62
$GPGGA | 232320.00 | 3115.27419 | N | 12133.89210 | E | 2 | 09 | 0.9 | 18.56 | M | 12.12 | M | 4 | 0622*6A
$GPGGA | 232321.00 | 3115.27418 | N | 12133.89210 | E | 2 | 09 | 0.9 | 18.55 | M | 12.12 | M | 4 | 0622*69
$GPGGA | 232322.00 | 3115.27418 | N | 12133.89211 | E | 2 | 09 | 0.9 | 18.69 | M | 12.12 | M | 4 | 0622*64
$GPGGA | 232323.00 | 3115.27422 | N | 12133.89210 | E | 2 | 09 | 0.9 | 18.56 | M | 12.12 | M | 4 | 0622*61
$GPGGA | 232324.00 | 3115.27421 | N | 12133.89210 | E | 2 | 09 | 0.9 | 18.55 | M | 12.12 | M | 3 | 0622*61
$GPGGA | 232325.00 | 3115.27421 | N | 12133.89210 | E | 2 | 09 | 0.9 | 18.65 | M | 12.12 | M | 3 | 0622*63
$GPGGA | 232326.00 | 3115.27423 | N | 12133.89210 | E | 2 | 09 | 0.9 | 18.56 | M | 12.12 | M | 3 | 0622*62
$GPGGA | 232327.00 | 3115.27423 | N | 12133.89209 | E | 2 | 09 | 0.9 | 18.52 | M | 12.12 | M | 3 | 0622*6F
$GPGGA | 232328.00 | 3115.27423 | N | 12133.89209 | E | 2 | 09 | 0.9 | 18.62 | M | 12.12 | M | 3 | 0622*63
$GPGGA | 232329.00 | 3115.27425 | N | 12133.89208 | E | 2 | 09 | 0.9 | 18.54 | M | 12.12 | M | 3 | 0622*60
$GPGGA | 232330.00 | 3115.27424 | N | 12133.89208 | E | 2 | 09 | 0.9 | 18.51 | M | 12.12 | M | 3 | 0622*6C
$GPGGA | 232331.00 | 3115.27423 | N | 12133.89207 | E | 2 | 09 | 0.9 | 18.48 | M | 12.12 | M | 4 | 0622*6A
$GPGGA | 232332.00 | 3115.27423 | N | 12133.89207 | E | 2 | 09 | 0.9 | 18.62 | M | 12.12 | M | 4 | 0622*61
$GPGGA | 232333.00 | 3115.27426 | N | 12133.89206 | E | 2 | 09 | 0.9 | 18.49 | M | 12.12 | M | 4 | 0622*6D
$GPGGA | 232334.00 | 3115.27425 | N | 12133.89206 | E | 2 | 09 | 0.9 | 18.46 | M | 12.12 | M | 4 | 0622*66
$GPGGA | 232335.00 | 3115.27425 | N | 12133.89206 | E | 2 | 09 | 0.9 | 18.59 | M | 12.12 | M | 4 | 0622*69
$GPGGA | 232336.00 | 3115.27429 | N | 12133.89206 | E | 2 | 09 | 0.9 | 18.43 | M | 12.12 | M | 4 | 0622*6D
$GPGGA | 232337.00 | 3115.27428 | N | 12133.89206 | E | 2 | 09 | 0.9 | 18.37 | M | 12.12 | M | 4 | 0622*6E
$GPGGA | 232338.00 | 3115.27428 | N | 12133.89206 | E | 2 | 09 | 0.9 | 18.54 | M | 12.12 | M | 3 | 0622*63
$GPGGA | 232339.00 | 3115.27431 | N | 12133.89206 | E | 2 | 09 | 0.9 | 18.45 | M | 12.12 | M | 3 | 0622*6A
$GPGGA | 232340.00 | 3115.27431 | N | 12133.89205 | E | 2 | 09 | 0.9 | 18.41 | M | 12.12 | M | 3 | 0622*63
$GPGGA | 232341.00 | 3115.27431 | N | 12133.89205 | E | 2 | 09 | 0.9 | 18.50 | M | 12.12 | M | 3 | 0622*62
$GPGGA | 232342.00 | 3115.27432 | N | 12133.89204 | E | 2 | 09 | 0.9 | 18.41 | M | 12.12 | M | 3 | 0622*63
$GPGGA | 232343.00 | 3115.27432 | N | 12133.89204 | E | 2 | 09 | 0.9 | 18.38 | M | 12.12 | M | 3 | 0622*6C
$GPGGA | 232344.00 | 3115.27432 | N | 12133.89204 | E | 2 | 09 | 0.9 | 18.48 | M | 12.12 | M | 3 | 0622*6C
$GPGGA | 232345.00 | 3115.27430 | N | 12133.89204 | E | 2 | 09 | 0.9 | 18.51 | M | 12.12 | M | 4 | 0622*60
$GPGGA | 232346.00 | 3115.27433 | N | 12133.89204 | E | 2 | 09 | 0.9 | 18.40 | M | 12.12 | M | 4 | 0622*60
$GPGGA | 232347.00 | 3115.27431 | N | 12133.89203 | E | 2 | 09 | 0.9 | 18.36 | M | 12.12 | M | 4 | 0622*65
$GPGGA | 232348.00 | 3115.27430 | N | 12133.89204 | E | 2 | 09 | 0.9 | 18.53 | M | 12.12 | M | 4 | 0622*6F
$GPGGA | 232349.00 | 3115.27432 | N | 12133.89204 | E | 2 | 09 | 0.9 | 18.42 | M | 12.12 | M | 4 | 0622*6C
$GPGGA | 232350.00 | 3115.27431 | N | 12133.89203 | E | 2 | 09 | 0.9 | 18.39 | M | 12.12 | M | 4 | 0622*6C
$GPGGA | 232351.00 | 3115.27430 | N | 12133.89203 | E | 2 | 09 | 0.9 | 18.57 | M | 12.12 | M | 4 | 0622*64
$GPGGA | 232352.00 | 3115.27433 | N | 12133.89203 | E | 2 | 09 | 0.9 | 18.47 | M | 12.12 | M | 4 | 0622*65
$GPGGA | 232353.00 | 3115.27431 | N | 12133.89203 | E | 2 | 09 | 0.9 | 18.47 | M | 12.12 | M | 3 | 0622*61
$GPGGA | 232354.00 | 3115.27430 | N | 12133.89203 | E | 2 | 09 | 0.9 | 18.59 | M | 12.12 | M | 3 | 0622*68
$GPGGA | 232355.00 | 3115.27432 | N | 12133.89203 | E | 2 | 09 | 0.9 | 18.53 | M | 12.12 | M | 3 | 0622*61
$GPGGA | 232356.00 | 3115.27431 | N | 12133.89202 | E | 2 | 09 | 0.9 | 18.50 | M | 12.12 | M | 3 | 0622*63
$GPGGA | 232357.00 | 3115.27430 | N | 12133.89202 | E | 2 | 09 | 0.9 | 18.60 | M | 12.12 | M | 3 | 0622*60
$GPGGA | 232358.00 | 3115.27428 | N | 12133.89202 | E | 2 | 09 | 0.9 | 18.65 | M | 12.12 | M | 4 | 0622*64
$GPGGA | 232359.00 | 3115.27425 | N | 12133.89201 | E | 2 | 09 | 0.9 | 18.70 | M | 12.12 | M | 5 | 0622*6E
$GPGGA | 232400.00 | 3115.27423 | N | 12133.89201 | E | 2 | 09 | 0.9 | 18.74 | M | 12.12 | M | 6 | 0622*64
$GPGGA | 232401.00 | 3115.27429 | N | 12133.89202 | E | 2 | 09 | 0.9 | 18.42 | M | 12.12 | M | 5 | 0622*6A
$GPGGA | 232402.00 | 3115.27428 | N | 12133.89203 | E | 2 | 09 | 0.9 | 18.41 | M | 12.12 | M | 4 | 0622*6B
$GPGGA | 232403.00 | 3115.27427 | N | 12133.89203 | E | 2 | 09 | 0.9 | 18.39 | M | 12.12 | M | 5 | 0622*6B
$GPGGA | 232404.00 | 3115.27425 | N | 12133.89204 | E | 2 | 09 | 0.9 | 18.73 | M | 12.12 | M | 4 | 0622*66
$GPGGA | 232405.00 | 3115.27428 | N | 12133.89205 | E | 2 | 09 | 0.9 | 18.61 | M | 12.12 | M | 4 | 0622*68
$GPGGA | 232406.00 | 3115.27427 | N | 12133.89205 | E | 2 | 09 | 0.9 | 18.60 | M | 12.12 | M | 3 | 0622*62
$GPGGA | 232407.00 | 3115.27426 | N | 12133.89205 | E | 2 | 09 | 0.9 | 18.70 | M | 12.12 | M | 3 | 0622*63
$GPGGA | 232408.00 | 3115.27428 | N | 12133.89205 | E | 2 | 09 | 0.9 | 18.62 | M | 12.12 | M | 3 | 0622*61
$GPGGA | 232409.00 | 3115.27427 | N | 12133.89205 | E | 2 | 09 | 0.9 | 18.61 | M | 12.12 | M | 3 | 0622*6C
$GPGGA | 232410.00 | 3115.27426 | N | 12133.89205 | E | 2 | 09 | 0.9 | 18.70 | M | 12.12 | M | 3 | 0622*65
$GPGGA | 232411.00 | 3115.27428 | N | 12133.89205 | E | 2 | 09 | 0.9 | 18.62 | M | 12.12 | M | 3 | 0622*69
$GPGGA | 232412.00 | 3115.27427 | N | 12133.89205 | E | 2 | 09 | 0.9 | 18.61 | M | 12.12 | M | 3 | 0622*66
$GPGGA | 232413.00 | 3115.27426 | N | 12133.89205 | E | 2 | 09 | 0.9 | 18.70 | M | 12.12 | M | 3 | 0622*66
$GPGGA | 232414.00 | 3115.27427 | N | 12133.89205 | E | 2 | 09 | 0.9 | 18.63 | M | 12.12 | M | 3 | 0622*62
$GPGGA | 232415.00 | 3115.27426 | N | 12133.89205 | E | 2 | 09 | 0.9 | 18.60 | M | 12.12 | M | 3 | 0622*61
$GPGGA | 232416.00 | 3115.27425 | N | 12133.89205 | E | 2 | 09 | 0.9 | 18.58 | M | 12.12 | M | 4 | 0622*6D
$GPGGA | 232417.00 | 3115.27423 | N | 12133.89204 | E | 2 | 09 | 0.9 | 18.71 | M | 12.12 | M | 4 | 0622*60
$GPGGA | 232418.00 | 3115.27426 | N | 12133.89205 | E | 2 | 09 | 0.9 | 18.58 | M | 12.12 | M | 4 | 0622*60
$GPGGA | 232419.00 | 3115.27425 | N | 12133.89205 | E | 2 | 09 | 0.9 | 18.69 | M | 12.12 | M | 3 | 0622*67
$GPGGA | 232420.00 | 3115.27423 | N | 12133.89204 | E | 2 | 09 | 0.9 | 18.71 | M | 12.12 | M | 4 | 0622*64
$GPGGA | 232421.00 | 3115.27426 | N | 12133.89205 | E | 2 | 09 | 0.9 | 18.60 | M | 12.12 | M | 4 | 0622*61
$GPGGA | 232422.00 | 3115.27425 | N | 12133.89205 | E | 2 | 09 | 0.9 | 18.60 | M | 12.12 | M | 4 | 0622*61
$GPGGA | 232423.00 | 3115.27423 | N | 12133.89205 | E | 2 | 09 | 0.9 | 18.73 | M | 12.12 | M | 4 | 0622*64
$GPGGA | 232424.00 | 3115.27425 | N | 12133.89205 | E | 2 | 09 | 0.9 | 18.62 | M | 12.12 | M | 4 | 0622*65
$GPGGA | 232425.00 | 3115.27425 | N | 12133.89205 | E | 2 | 09 | 0.9 | 18.63 | M | 12.12 | M | 4 | 0622*65
$GPGGA | 232426.00 | 3115.27423 | N | 12133.89204 | E | 2 | 09 | 0.9 | 18.79 | M | 12.12 | M | 4 | 0622*6A
$GPGGA | 232427.00 | 3115.27426 | N | 12133.89206 | E | 2 | 09 | 0.9 | 18.66 | M | 12.12 | M | 3 | 0622*65
$GPGGA | 232428.00 | 3115.27426 | N | 12133.89205 | E | 2 | 09 | 0.9 | 18.64 | M | 12.12 | M | 3 | 0622*6B
$GPGGA | 232429.00 | 3115.27425 | N | 12133.89205 | E | 2 | 09 | 0.9 | 18.74 | M | 12.12 | M | 3 | 0622*68
$GPGGA | 232430.00 | 3115.27426 | N | 12133.89205 | E | 2 | 09 | 0.9 | 18.67 | M | 12.12 | M | 3 | 0622*61
$GPGGA | 232431.00 | 3115.27426 | N | 12133.89205 | E | 2 | 09 | 0.9 | 18.66 | M | 12.12 | M | 3 | 0622*61
$GPGGA | 232432.00 | 3115.27424 | N | 12133.89205 | E | 2 | 09 | 0.9 | 18.75 | M | 12.12 | M | 3 | 0622*62
$GPGGA | 232433.00 | 3115.27425 | N | 12133.89205 | E | 2 | 09 | 0.9 | 18.69 | M | 12.12 | M | 3 | 0622*6F
$GPGGA | 232434.00 | 3115.27423 | N | 12133.89205 | E | 2 | 09 | 0.9 | 18.69 | M | 12.12 | M | 4 | 0622*69
$GPGGA | 232435.00 | 3115.27422 | N | 12133.89205 | E | 2 | 09 | 0.9 | 18.71 | M | 12.12 | M | 4 | 0622*60
$GPGGA | 232436.00 | 3115.27420 | N | 12133.89205 | E | 2 | 09 | 0.9 | 18.86 | M | 12.12 | M | 4 | 0622*69
$GPGGA | 232437.00 | 3115.27422 | N | 12133.89207 | E | 2 | 09 | 0.9 | 18.76 | M | 12.12 | M | 4 | 0622*67
$GPGGA | 232438.00 | 3115.27421 | N | 12133.89207 | E | 2 | 09 | 0.9 | 18.78 | M | 12.12 | M | 4 | 0622*65
$GPGGA | 232439.00 | 3115.27419 | N | 12133.89206 | E | 2 | 09 | 0.9 | 18.92 | M | 12.12 | M | 4 | 0622*6A
$GPGGA | 232440.00 | 3115.27421 | N | 12133.89208 | E | 2 | 09 | 0.9 | 18.80 | M | 12.12 | M | 4 | 0622*62
$GPGGA | 232441.00 | 3115.27421 | N | 12133.89208 | E | 2 | 09 | 0.9 | 18.80 | M | 12.12 | M | 4 | 0622*63
$GPGGA | 232442.00 | 3115.27419 | N | 12133.89208 | E | 2 | 09 | 0.9 | 18.95 | M | 12.12 | M | 3 | 0622*68
$GPGGA | 232443.00 | 3115.27421 | N | 12133.89209 | E | 2 | 09 | 0.9 | 18.87 | M | 12.12 | M | 3 | 0622*60
$GPGGA | 232444.00 | 3115.27420 | N | 12133.89209 | E | 2 | 09 | 0.9 | 18.89 | M | 12.12 | M | 3 | 0622*68
$GPGGA | 232445.00 | 3115.27419 | N | 12133.89209 | E | 2 | 09 | 0.9 | 18.97 | M | 12.12 | M | 3 | 0622*6C
$GPGGA | 232446.00 | 3115.27421 | N | 12133.89210 | E | 2 | 09 | 0.9 | 18.89 | M | 12.12 | M | 3 | 0622*63
$GPGGA | 232447.00 | 3115.27419 | N | 12133.89211 | E | 2 | 09 | 0.9 | 18.91 | M | 12.12 | M | 3 | 0622*61
$GPGGA | 232448.00 | 3115.27418 | N | 12133.89210 | E | 2 | 09 | 0.9 | 18.92 | M | 12.12 | M | 4 | 0622*6A
$GPGGA | 232449.00 | 3115.27415 | N | 12133.89209 | E | 2 | 09 | 0.9 | 19.06 | M | 12.12 | M | 4 | 0622*62
$GPGGA | 232450.00 | 3115.27417 | N | 12133.89210 | E | 2 | 09 | 0.9 | 18.94 | M | 12.12 | M | 4 | 0622*6A
$GPGGA | 232451.00 | 3115.27415 | N | 12133.89210 | E | 2 | 09 | 0.9 | 18.95 | M | 12.12 | M | 4 | 0622*68
$GPGGA | 232452.00 | 3115.27414 | N | 12133.89210 | E | 2 | 09 | 0.9 | 19.07 | M | 12.12 | M | 4 | 0622*60
$GPGGA | 232453.00 | 3115.27416 | N | 12133.89210 | E | 2 | 09 | 0.9 | 18.96 | M | 12.12 | M | 4 | 0622*6A
$GPGGA | 232454.00 | 3115.27414 | N | 12133.89210 | E | 2 | 09 | 0.9 | 18.98 | M | 12.12 | M | 4 | 0622*61
$GPGGA | 232455.00 | 3115.27412 | N | 12133.89210 | E | 2 | 09 | 0.9 | 19.11 | M | 12.12 | M | 4 | 0622*66
$GPGGA | 232456.00 | 3115.27415 | N | 12133.89211 | E | 2 | 09 | 0.9 | 18.97 | M | 12.12 | M | 4 | 0622*6C
$GPGGA | 232457.00 | 3115.27414 | N | 12133.89211 | E | 2 | 09 | 0.9 | 19.00 | M | 12.12 | M | 3 | 0622*64
$GPGGA | 232458.00 | 3115.27413 | N | 12133.89211 | E | 2 | 09 | 0.9 | 19.08 | M | 12.12 | M | 3 | 0622*64
$GPGGA | 232459.00 | 3115.27411 | N | 12133.89210 | E | 2 | 09 | 0.9 | 19.11 | M | 12.12 | M | 4 | 0622*69
$GPGGA | 232500.00 | 3115.27409 | N | 12133.89209 | E | 2 | 09 | 0.9 | 19.13 | M | 12.12 | M | 5 | 0622*66
$GPGGA | 232501.00 | 3115.27407 | N | 12133.89209 | E | 2 | 09 | 0.9 | 19.15 | M | 12.12 | M | 6 | 0622*6C
$GPGGA | 232502.00 | 3115.27412 | N | 12133.89211 | E | 2 | 09 | 0.9 | 18.84 | M | 12.12 | M | 4 | 0622*69
$GPGGA | 232503.00 | 3115.27411 | N | 12133.89211 | E | 2 | 09 | 0.9 | 18.90 | M | 12.12 | M | 4 | 0622*6E
$GPGGA | 232504.00 | 3115.27410 | N | 12133.89211 | E | 2 | 09 | 0.9 | 19.17 | M | 12.12 | M | 3 | 0622*61
$GPGGA | 232505.00 | 3115.27411 | N | 12133.89212 | E | 2 | 09 | 0.9 | 19.11 | M | 12.12 | M | 3 | 0622*64
$GPGGA | 232506.00 | 3115.27409 | N | 12133.89212 | E | 2 | 09 | 0.9 | 19.11 | M | 12.12 | M | 4 | 0622*69
$GPGGA | 232507.00 | 3115.27408 | N | 12133.89211 | E | 2 | 09 | 0.9 | 19.10 | M | 12.12 | M | 4 | 0622*6B
$GPGGA | 232508.00 | 3115.27407 | N | 12133.89211 | E | 2 | 09 | 0.9 | 19.25 | M | 12.12 | M | 4 | 0622*6D
$GPGGA | 232509.00 | 3115.27410 | N | 12133.89212 | E | 2 | 09 | 0.9 | 19.14 | M | 12.12 | M | 3 | 0622*6C
$GPGGA | 232510.00 | 3115.27408 | N | 12133.89212 | E | 2 | 09 | 0.9 | 19.15 | M | 12.12 | M | 3 | 0622*6C
$GPGGA | 232511.00 | 3115.27408 | N | 12133.89212 | E | 2 | 09 | 0.9 | 19.22 | M | 12.12 | M | 3 | 0622*69
$GPGGA | 232512.00 | 3115.27409 | N | 12133.89212 | E | 2 | 09 | 0.9 | 19.15 | M | 12.12 | M | 3 | 0622*6F
$GPGGA | 232513.00 | 3115.27408 | N | 12133.89212 | E | 2 | 09 | 0.9 | 19.15 | M | 12.12 | M | 3 | 0622*6F
$GPGGA | 232514.00 | 3115.27407 | N | 12133.89212 | E | 2 | 09 | 0.9 | 19.22 | M | 12.12 | M | 3 | 0622*63
$GPGGA | 232515.00 | 3115.27405 | N | 12133.89212 | E | 2 | 09 | 0.9 | 19.24 | M | 12.12 | M | 4 | 0622*61
$GPGGA | 232516.00 | 3115.27406 | N | 12133.89212 | E | 2 | 09 | 0.9 | 19.15 | M | 12.12 | M | 4 | 0622*63
$GPGGA | 232517.00 | 3115.27405 | N | 12133.89211 | E | 2 | 09 | 0.9 | 19.13 | M | 12.12 | M | 4 | 0622*64
$GPGGA | 232518.00 | 3115.27404 | N | 12133.89211 | E | 2 | 09 | 0.9 | 19.25 | M | 12.12 | M | 4 | 0622*6F
$GPGGA | 232519.00 | 3115.27405 | N | 12133.89212 | E | 2 | 09 | 0.9 | 19.16 | M | 12.12 | M | 4 | 0622*6C
$GPGGA | 232520.00 | 3115.27404 | N | 12133.89211 | E | 2 | 09 | 0.9 | 19.14 | M | 12.12 | M | 4 | 0622*66
$GPGGA | 232521.00 | 3115.27402 | N | 12133.89211 | E | 2 | 09 | 0.9 | 19.24 | M | 12.12 | M | 4 | 0622*62
$GPGGA | 232522.00 | 3115.27404 | N | 12133.89212 | E | 2 | 09 | 0.9 | 19.13 | M | 12.12 | M | 4 | 0622*60
$GPGGA | 232523.00 | 3115.27403 | N | 12133.89211 | E | 2 | 09 | 0.9 | 19.11 | M | 12.12 | M | 4 | 0622*67
$GPGGA | 232524.00 | 3115.27403 | N | 12133.89211 | E | 2 | 09 | 0.9 | 19.20 | M | 12.12 | M | 3 | 0622*65
$GPGGA | 232525.00 | 3115.27404 | N | 12133.89211 | E | 2 | 09 | 0.9 | 19.12 | M | 12.12 | M | 3 | 0622*62
$GPGGA | 232526.00 | 3115.27403 | N | 12133.89211 | E | 2 | 09 | 0.9 | 19.11 | M | 12.12 | M | 3 | 0622*65
$GPGGA | 232527.00 | 3115.27402 | N | 12133.89211 | E | 2 | 09 | 0.9 | 19.17 | M | 12.12 | M | 3 | 0622*63
$GPGGA | 232528.00 | 3115.27401 | N | 12133.89211 | E | 2 | 09 | 0.9 | 19.19 | M | 12.12 | M | 4 | 0622*66
$GPGGA | 232529.00 | 3115.27401 | N | 12133.89211 | E | 2 | 09 | 0.9 | 19.08 | M | 12.12 | M | 4 | 0622*67
$GPGGA | 232530.00 | 3115.27400 | N | 12133.89211 | E | 2 | 09 | 0.9 | 19.08 | M | 12.12 | M | 4 | 0622*6E
$GPGGA | 232531.00 | 3115.27402 | N | 12133.89212 | E | 2 | 09 | 0.9 | 19.07 | M | 12.12 | M | 3 | 0622*66
$GPGGA | 232532.00 | 3115.27400 | N | 12133.89212 | E | 2 | 09 | 0.9 | 19.05 | M | 12.12 | M | 4 | 0622*62
$GPGGA | 232533.00 | 3115.27399 | N | 12133.89211 | E | 2 | 09 | 0.9 | 19.04 | M | 12.12 | M | 4 | 0622*66
$GPGGA | 232534.00 | 3115.27398 | N | 12133.89211 | E | 2 | 09 | 0.9 | 19.12 | M | 12.12 | M | 4 | 0622*67
$GPGGA | 232535.00 | 3115.27399 | N | 12133.89212 | E | 2 | 09 | 0.9 | 19.01 | M | 12.12 | M | 4 | 0622*66
$GPGGA | 232536.00 | 3115.27398 | N | 12133.89211 | E | 2 | 09 | 0.9 | 19.02 | M | 12.12 | M | 4 | 0622*64
$GPGGA | 232537.00 | 3115.27396 | N | 12133.89212 | E | 2 | 09 | 0.9 | 19.09 | M | 12.12 | M | 4 | 0622*63
$GPGGA | 232538.00 | 3115.27398 | N | 12133.89212 | E | 2 | 09 | 0.9 | 18.96 | M | 12.12 | M | 4 | 0622*65
$GPGGA | 232539.00 | 3115.27398 | N | 12133.89211 | E | 2 | 09 | 0.9 | 18.95 | M | 12.12 | M | 3 | 0622*63
$GPGGA | 232540.00 | 3115.27397 | N | 12133.89212 | E | 2 | 09 | 0.9 | 19.01 | M | 12.12 | M | 3 | 0622*6D
$GPGGA | 232541.00 | 3115.27396 | N | 12133.89212 | E | 2 | 09 | 0.9 | 18.95 | M | 12.12 | M | 3 | 0622*61
$GPGGA | 232542.00 | 3115.27396 | N | 12133.89212 | E | 2 | 09 | 0.9 | 18.94 | M | 12.12 | M | 3 | 0622*63
$GPGGA | 232543.00 | 3115.27395 | N | 12133.89213 | E | 2 | 09 | 0.9 | 18.96 | M | 12.12 | M | 3 | 0622*62
$GPGGA | 232544.00 | 3115.27395 | N | 12133.89212 | E | 2 | 09 | 0.9 | 18.88 | M | 12.12 | M | 3 | 0622*6B
$GPGGA | 232545.00 | 3115.27394 | N | 12133.89212 | E | 2 | 09 | 0.9 | 18.88 | M | 12.12 | M | 3 | 0622*6B
$GPGGA | 232546.00 | 3115.27393 | N | 12133.89211 | E | 2 | 09 | 0.9 | 18.85 | M | 12.12 | M | 4 | 0622*66
$GPGGA | 232547.00 | 3115.27392 | N | 12133.89212 | E | 2 | 09 | 0.9 | 18.90 | M | 12.12 | M | 4 | 0622*61
$GPGGA | 232548.00 | 3115.27393 | N | 12133.89212 | E | 2 | 09 | 0.9 | 18.79 | M | 12.12 | M | 4 | 0622*68
$GPGGA | 232549.00 | 3115.27392 | N | 12133.89211 | E | 2 | 09 | 0.9 | 18.78 | M | 12.12 | M | 4 | 0622*6A
$GPGGA | 232550.00 | 3115.27391 | N | 12133.89212 | E | 2 | 09 | 0.9 | 18.85 | M | 12.12 | M | 4 | 0622*60
$GPGGA | 232551.00 | 3115.27391 | N | 12133.89211 | E | 2 | 09 | 0.9 | 18.74 | M | 12.12 | M | 4 | 0622*6C
$GPGGA | 232552.00 | 3115.27391 | N | 12133.89210 | E | 2 | 09 | 0.9 | 18.74 | M | 12.12 | M | 4 | 0622*6E
$GPGGA | 232553.00 | 3115.27391 | N | 12133.89212 | E | 2 | 09 | 0.9 | 18.79 | M | 12.12 | M | 4 | 0622*60
$GPGGA | 232554.00 | 3115.27392 | N | 12133.89212 | E | 2 | 09 | 0.9 | 18.68 | M | 12.12 | M | 3 | 0622*63
$GPGGA | 232555.00 | 3115.27392 | N | 12133.89211 | E | 2 | 09 | 0.9 | 18.69 | M | 12.12 | M | 3 | 0622*60
$GPGGA | 232556.00 | 3115.27391 | N | 12133.89212 | E | 2 | 09 | 0.9 | 18.72 | M | 12.12 | M | 3 | 0622*69
$GPGGA | 232557.00 | 3115.27392 | N | 12133.89211 | E | 2 | 09 | 0.9 | 18.68 | M | 12.12 | M | 3 | 0622*63
$GPGGA | 232558.00 | 3115.27391 | N | 12133.89212 | E | 2 | 09 | 0.9 | 18.74 | M | 12.12 | M | 3 | 0622*61
$GPGGA | 232559.00 | 3115.27390 | N | 12133.89211 | E | 2 | 09 | 0.9 | 18.73 | M | 12.12 | M | 4 | 0622*62
$GPGGA | 232600.00 | 3115.27388 | N | 12133.89211 | E | 2 | 09 | 0.9 | 18.72 | M | 12.12 | M | 5 | 0622*64
$GPGGA | 232601.00 | 3115.27386 | N | 12133.89210 | E | 2 | 09 | 0.9 | 18.71 | M | 12.12 | M | 6 | 0622*6A
$GPGGA | 232602.00 | 3115.27384 | N | 12133.89213 | E | 2 | 09 | 0.9 | 18.80 | M | 12.12 | M | 4 | 0622*64
$GPGGA | 232603.00 | 3115.27389 | N | 12133.89213 | E | 2 | 09 | 0.9 | 18.64 | M | 12.12 | M | 4 | 0622*62
$GPGGA | 232604.00 | 3115.27388 | N | 12133.89212 | E | 2 | 09 | 0.9 | 18.62 | M | 12.12 | M | 5 | 0622*62
$GPGGA | 232605.00 | 3115.27388 | N | 12133.89213 | E | 2 | 09 | 0.9 | 18.72 | M | 12.12 | M | 4 | 0622*62
$GPGGA | 232606.00 | 3115.27387 | N | 12133.89214 | E | 2 | 09 | 0.9 | 18.76 | M | 12.12 | M | 3 | 0622*6A
$GPGGA | 232607.00 | 3115.27389 | N | 12133.89214 | E | 2 | 09 | 0.9 | 18.68 | M | 12.12 | M | 3 | 0622*6A
$GPGGA | 232608.00 | 3115.27389 | N | 12133.89214 | E | 2 | 09 | 0.9 | 18.68 | M | 12.12 | M | 3 | 0622*65
$GPGGA | 232609.00 | 3115.27388 | N | 12133.89214 | E | 2 | 09 | 0.9 | 18.72 | M | 12.12 | M | 3 | 0622*6E
$GPGGA | 232610.00 | 3115.27390 | N | 12133.89214 | E | 2 | 09 | 0.9 | 18.67 | M | 12.12 | M | 3 | 0622*6B
$GPGGA | 232611.00 | 3115.27389 | N | 12133.89215 | E | 2 | 09 | 0.9 | 18.71 | M | 12.12 | M | 3 | 0622*64
$GPGGA | 232612.00 | 3115.27389 | N | 12133.89216 | E | 2 | 09 | 0.9 | 18.73 | M | 12.12 | M | 3 | 0622*66
$GPGGA | 232613.00 | 3115.27391 | N | 12133.89216 | E | 2 | 09 | 0.9 | 18.70 | M | 12.12 | M | 3 | 0622*6D
$GPGGA | 232614.00 | 3115.27390 | N | 12133.89216 | E | 2 | 09 | 0.9 | 18.74 | M | 12.12 | M | 3 | 0622*6F
$GPGGA | 232615.00 | 3115.27389 | N | 12133.89217 | E | 2 | 09 | 0.9 | 18.75 | M | 12.12 | M | 3 | 0622*66
$GPGGA | 232616.00 | 3115.27391 | N | 12133.89217 | E | 2 | 09 | 0.9 | 18.71 | M | 12.12 | M | 3 | 0622*68
$GPGGA | 232617.00 | 3115.27390 | N | 12133.89217 | E | 2 | 09 | 0.9 | 18.73 | M | 12.12 | M | 3 | 0622*6A
$GPGGA | 232618.00 | 3115.27390 | N | 12133.89217 | E | 2 | 09 | 0.9 | 18.74 | M | 12.12 | M | 4 | 0622*65
$GPGGA | 232619.00 | 3115.27388 | N | 12133.89217 | E | 2 | 09 | 0.9 | 18.79 | M | 12.12 | M | 4 | 0622*60
$GPGGA | 232620.00 | 3115.27391 | N | 12133.89217 | E | 2 | 09 | 0.9 | 18.73 | M | 12.12 | M | 4 | 0622*68
$GPGGA | 232621.00 | 3115.27390 | N | 12133.89217 | E | 2 | 09 | 0.9 | 18.74 | M | 12.12 | M | 4 | 0622*6F
$GPGGA | 232622.00 | 3115.27390 | N | 12133.89218 | E | 2 | 09 | 0.9 | 18.77 | M | 12.12 | M | 4 | 0622*60
$GPGGA | 232623.00 | 3115.27392 | N | 12133.89218 | E | 2 | 09 | 0.9 | 18.69 | M | 12.12 | M | 4 | 0622*6C
$GPGGA | 232624.00 | 3115.27392 | N | 12133.89218 | E | 2 | 09 | 0.9 | 18.73 | M | 12.12 | M | 4 | 0622*60
$GPGGA | 232625.00 | 3115.27391 | N | 12133.89218 | E | 2 | 09 | 0.9 | 18.77 | M | 12.12 | M | 4 | 0622*66
$GPGGA | 232626.00 | 3115.27394 | N | 12133.89218 | E | 2 | 09 | 0.9 | 18.68 | M | 12.12 | M | 4 | 0622*6E
$GPGGA | 232627.00 | 3115.27393 | N | 12133.89218 | E | 2 | 09 | 0.9 | 18.69 | M | 12.12 | M | 3 | 0622*6E
$GPGGA | 232628.00 | 3115.27393 | N | 12133.89218 | E | 2 | 09 | 0.9 | 18.73 | M | 12.12 | M | 3 | 0622*6A
$GPGGA | 232629.00 | 3115.27395 | N | 12133.89218 | E | 2 | 09 | 0.9 | 18.68 | M | 12.12 | M | 3 | 0622*67
$GPGGA | 232630.00 | 3115.27395 | N | 12133.89218 | E | 2 | 09 | 0.9 | 18.71 | M | 12.12 | M | 3 | 0622*67
$GPGGA | 232631.00 | 3115.27395 | N | 12133.89218 | E | 2 | 09 | 0.9 | 18.71 | M | 12.12 | M | 4 | 0622*61
$GPGGA | 232632.00 | 3115.27394 | N | 12133.89219 | E | 2 | 09 | 0.9 | 18.77 | M | 12.12 | M | 4 | 0622*64
$GPGGA | 232633.00 | 3115.27396 | N | 12133.89219 | E | 2 | 09 | 0.9 | 18.69 | M | 12.12 | M | 4 | 0622*68
$GPGGA | 232634.00 | 3115.27396 | N | 12133.89220 | E | 2 | 09 | 0.9 | 18.75 | M | 12.12 | M | 3 | 0622*6F
$GPGGA | 232635.00 | 3115.27398 | N | 12133.89220 | E | 2 | 09 | 0.9 | 18.72 | M | 12.12 | M | 3 | 0622*67
$GPGGA | 232636.00 | 3115.27397 | N | 12133.89219 | E | 2 | 09 | 0.9 | 18.71 | M | 12.12 | M | 4 | 0622*65
$GPGGA | 232637.00 | 3115.27397 | N | 12133.89219 | E | 2 | 09 | 0.9 | 18.71 | M | 12.12 | M | 4 | 0622*64
$GPGGA | 232638.00 | 3115.27396 | N | 12133.89219 | E | 2 | 09 | 0.9 | 18.77 | M | 12.12 | M | 4 | 0622*6C
$GPGGA | 232639.00 | 3115.27398 | N | 12133.89219 | E | 2 | 09 | 0.9 | 18.72 | M | 12.12 | M | 4 | 0622*66
$GPGGA | 232640.00 | 3115.27398 | N | 12133.89219 | E | 2 | 09 | 0.9 | 18.75 | M | 12.12 | M | 4 | 0622*6F
$GPGGA | 232641.00 | 3115.27397 | N | 12133.89220 | E | 2 | 09 | 0.9 | 18.81 | M | 12.12 | M | 4 | 0622*60
$GPGGA | 232642.00 | 3115.27400 | N | 12133.89219 | E | 2 | 09 | 0.9 | 18.72 | M | 12.12 | M | 3 | 0622*6B
$GPGGA | 232643.00 | 3115.27400 | N | 12133.89219 | E | 2 | 09 | 0.9 | 18.74 | M | 12.12 | M | 3 | 0622*6C
$GPGGA | 232644.00 | 3115.27400 | N | 12133.89218 | E | 2 | 09 | 0.9 | 18.74 | M | 12.12 | M | 4 | 0622*6D
$GPGGA | 232645.00 | 3115.27402 | N | 12133.89219 | E | 2 | 09 | 0.9 | 18.71 | M | 12.12 | M | 3 | 0622*6D
$GPGGA | 232646.00 | 3115.27401 | N | 12133.89219 | E | 2 | 09 | 0.9 | 18.75 | M | 12.12 | M | 3 | 0622*69
$GPGGA | 232647.00 | 3115.27401 | N | 12133.89219 | E | 2 | 09 | 0.9 | 18.78 | M | 12.12 | M | 3 | 0622*65
$GPGGA | 232648.00 | 3115.27403 | N | 12133.89218 | E | 2 | 09 | 0.9 | 18.73 | M | 12.12 | M | 3 | 0622*62
$GPGGA | 232649.00 | 3115.27402 | N | 12133.89218 | E | 2 | 09 | 0.9 | 18.72 | M | 12.12 | M | 4 | 0622*64
$GPGGA | 232650.00 | 3115.27402 | N | 12133.89217 | E | 2 | 09 | 0.9 | 18.73 | M | 12.12 | M | 4 | 0622*62
$GPGGA | 232651.00 | 3115.27402 | N | 12133.89217 | E | 2 | 09 | 0.9 | 18.78 | M | 12.12 | M | 4 | 0622*68
$GPGGA | 232652.00 | 3115.27403 | N | 12133.89216 | E | 2 | 09 | 0.9 | 18.72 | M | 12.12 | M | 4 | 0622*61
$GPGGA | 232653.00 | 3115.27402 | N | 12133.89216 | E | 2 | 09 | 0.9 | 18.75 | M | 12.12 | M | 4 | 0622*66
$GPGGA | 232654.00 | 3115.27402 | N | 12133.89216 | E | 2 | 09 | 0.9 | 18.81 | M | 12.12 | M | 4 | 0622*6A
$GPGGA | 232655.00 | 3115.27404 | N | 12133.89215 | E | 2 | 09 | 0.9 | 18.75 | M | 12.12 | M | 4 | 0622*65
$GPGGA | 232656.00 | 3115.27403 | N | 12133.89216 | E | 2 | 09 | 0.9 | 18.77 | M | 12.12 | M | 4 | 0622*60
$GPGGA | 232657.00 | 3115.27403 | N | 12133.89216 | E | 2 | 09 | 0.9 | 18.83 | M | 12.12 | M | 3 | 0622*6D
$GPGGA | 232658.00 | 3115.27405 | N | 12133.89216 | E | 2 | 09 | 0.9 | 18.76 | M | 12.12 | M | 3 | 0622*6E
$GPGGA | 232659.00 | 3115.27404 | N | 12133.89216 | E | 2 | 09 | 0.9 | 18.79 | M | 12.12 | M | 3 | 0622*61
$GPGGA | 232700.00 | 3115.27404 | N | 12133.89216 | E | 2 | 09 | 0.9 | 18.79 | M | 12.12 | M | 4 | 0622*6B
$GPGGA | 232701.00 | 3115.27403 | N | 12133.89215 | E | 2 | 09 | 0.9 | 18.79 | M | 12.12 | M | 5 | 0622*6F
$GPGGA | 232702.00 | 3115.27401 | N | 12133.89214 | E | 2 | 09 | 0.9 | 18.79 | M | 12.12 | M | 6 | 0622*6C
$GPGGA | 232703.00 | 3115.27401 | N | 12133.89215 | E | 2 | 09 | 0.9 | 18.91 | M | 12.12 | M | 4 | 0622*68
$GPGGA | 232704.00 | 3115.27407 | N | 12133.89214 | E | 2 | 09 | 0.9 | 18.75 | M | 12.12 | M | 4 | 0622*62
$GPGGA | 232705.00 | 3115.27406 | N | 12133.89215 | E | 2 | 09 | 0.9 | 18.75 | M | 12.12 | M | 3 | 0622*64
$GPGGA | 232706.00 | 3115.27405 | N | 12133.89215 | E | 2 | 09 | 0.9 | 18.80 | M | 12.12 | M | 3 | 0622*6E
$GPGGA | 232707.00 | 3115.27404 | N | 12133.89215 | E | 2 | 09 | 0.9 | 18.81 | M | 12.12 | M | 4 | 0622*68
$GPGGA | 232708.00 | 3115.27407 | N | 12133.89214 | E | 2 | 09 | 0.9 | 18.72 | M | 12.12 | M | 4 | 0622*69
$GPGGA | 232709.00 | 3115.27406 | N | 12133.89215 | E | 2 | 09 | 0.9 | 18.71 | M | 12.12 | M | 3 | 0622*6C
$GPGGA | 232710.00 | 3115.27406 | N | 12133.89215 | E | 2 | 09 | 0.9 | 18.77 | M | 12.12 | M | 3 | 0622*62
$GPGGA | 232711.00 | 3115.27408 | N | 12133.89215 | E | 2 | 09 | 0.9 | 18.72 | M | 12.12 | M | 3 | 0622*68
$GPGGA | 232712.00 | 3115.27407 | N | 12133.89215 | E | 2 | 09 | 0.9 | 18.70 | M | 12.12 | M | 3 | 0622*66
$GPGGA | 232713.00 | 3115.27407 | N | 12133.89215 | E | 2 | 09 | 0.9 | 18.73 | M | 12.12 | M | 3 | 0622*64
$GPGGA | 232714.00 | 3115.27409 | N | 12133.89215 | E | 2 | 09 | 0.9 | 18.69 | M | 12.12 | M | 3 | 0622*66
$GPGGA | 232715.00 | 3115.27408 | N | 12133.89214 | E | 2 | 09 | 0.9 | 18.67 | M | 12.12 | M | 3 | 0622*69
$GPGGA | 232716.00 | 3115.27407 | N | 12133.89214 | E | 2 | 09 | 0.9 | 18.66 | M | 12.12 | M | 4 | 0622*63
$GPGGA | 232717.00 | 3115.27407 | N | 12133.89214 | E | 2 | 09 | 0.9 | 18.72 | M | 12.12 | M | 4 | 0622*67
$GPGGA | 232718.00 | 3115.27409 | N | 12133.89214 | E | 2 | 09 | 0.9 | 18.64 | M | 12.12 | M | 4 | 0622*61
$GPGGA | 232719.00 | 3115.27408 | N | 12133.89213 | E | 2 | 09 | 0.9 | 18.60 | M | 12.12 | M | 4 | 0622*62
$GPGGA | 232720.00 | 3115.27408 | N | 12133.89213 | E | 2 | 09 | 0.9 | 18.67 | M | 12.12 | M | 4 | 0622*6F
$GPGGA | 232721.00 | 3115.27410 | N | 12133.89213 | E | 2 | 09 | 0.9 | 18.59 | M | 12.12 | M | 4 | 0622*6A
$GPGGA | 232722.00 | 3115.27408 | N | 12133.89213 | E | 2 | 09 | 0.9 | 18.59 | M | 12.12 | M | 4 | 0622*60
$GPGGA | 232723.00 | 3115.27407 | N | 12133.89214 | E | 2 | 09 | 0.9 | 18.67 | M | 12.12 | M | 4 | 0622*64
$GPGGA | 232724.00 | 3115.27410 | N | 12133.89213 | E | 2 | 09 | 0.9 | 18.59 | M | 12.12 | M | 3 | 0622*68
$GPGGA | 232725.00 | 3115.27408 | N | 12133.89213 | E | 2 | 09 | 0.9 | 18.56 | M | 12.12 | M | 3 | 0622*6F
$GPGGA | 232726.00 | 3115.27408 | N | 12133.89214 | E | 2 | 09 | 0.9 | 18.59 | M | 12.12 | M | 3 | 0622*64
$GPGGA | 232727.00 | 3115.27409 | N | 12133.89214 | E | 2 | 09 | 0.9 | 18.55 | M | 12.12 | M | 3 | 0622*68
$GPGGA | 232728.00 | 3115.27408 | N | 12133.89214 | E | 2 | 09 | 0.9 | 18.53 | M | 12.12 | M | 3 | 0622*60
$GPGGA | 232729.00 | 3115.27407 | N | 12133.89214 | E | 2 | 09 | 0.9 | 18.55 | M | 12.12 | M | 3 | 0622*68
$GPGGA | 232730.00 | 3115.27406 | N | 12133.89214 | E | 2 | 09 | 0.9 | 18.58 | M | 12.12 | M | 4 | 0622*6B
$GPGGA | 232731.00 | 3115.27407 | N | 12133.89213 | E | 2 | 09 | 0.9 | 18.51 | M | 12.12 | M | 4 | 0622*65
$GPGGA | 232732.00 | 3115.27406 | N | 12133.89214 | E | 2 | 09 | 0.9 | 18.51 | M | 12.12 | M | 4 | 0622*60
$GPGGA | 232733.00 | 3115.27404 | N | 12133.89214 | E | 2 | 09 | 0.9 | 18.55 | M | 12.12 | M | 4 | 0622*67
$GPGGA | 232734.00 | 3115.27406 | N | 12133.89213 | E | 2 | 09 | 0.9 | 18.48 | M | 12.12 | M | 4 | 0622*69
$GPGGA | 232735.00 | 3115.27404 | N | 12133.89214 | E | 2 | 09 | 0.9 | 18.48 | M | 12.12 | M | 4 | 0622*6D
$GPGGA | 232736.00 | 3115.27403 | N | 12133.89214 | E | 2 | 09 | 0.9 | 18.54 | M | 12.12 | M | 4 | 0622*64
$GPGGA | 232737.00 | 3115.27405 | N | 12133.89213 | E | 2 | 09 | 0.9 | 18.47 | M | 12.12 | M | 4 | 0622*66
$GPGGA | 232738.00 | 3115.27403 | N | 12133.89213 | E | 2 | 09 | 0.9 | 18.49 | M | 12.12 | M | 4 | 0622*61
$GPGGA | 232739.00 | 3115.27403 | N | 12133.89214 | E | 2 | 09 | 0.9 | 18.54 | M | 12.12 | M | 3 | 0622*6C
$GPGGA | 232740.00 | 3115.27405 | N | 12133.89213 | E | 2 | 09 | 0.9 | 18.50 | M | 12.12 | M | 3 | 0622*67
$GPGGA | 232741.00 | 3115.27403 | N | 12133.89214 | E | 2 | 09 | 0.9 | 18.54 | M | 12.12 | M | 3 | 0622*63
$GPGGA | 232742.00 | 3115.27401 | N | 12133.89214 | E | 2 | 09 | 0.9 | 18.59 | M | 12.12 | M | 3 | 0622*6F
$GPGGA | 232743.00 | 3115.27400 | N | 12133.89214 | E | 2 | 09 | 0.9 | 18.63 | M | 12.12 | M | 4 | 0622*61
$GPGGA | 232744.00 | 3115.27401 | N | 12133.89214 | E | 2 | 09 | 0.9 | 18.59 | M | 12.12 | M | 4 | 0622*6E
$GPGGA | 232745.00 | 3115.27400 | N | 12133.89214 | E | 2 | 09 | 0.9 | 18.62 | M | 12.12 | M | 4 | 0622*66
$GPGGA | 232746.00 | 3115.27401 | N | 12133.89215 | E | 2 | 09 | 0.9 | 18.62 | M | 12.12 | M | 3 | 0622*62
$GPGGA | 232747.00 | 3115.27399 | N | 12133.89215 | E | 2 | 09 | 0.9 | 18.66 | M | 12.12 | M | 3 | 0622*61
$GPGGA | 232748.00 | 3115.27398 | N | 12133.89215 | E | 2 | 09 | 0.9 | 18.68 | M | 12.12 | M | 4 | 0622*66
$GPGGA | 232749.00 | 3115.27397 | N | 12133.89216 | E | 2 | 09 | 0.9 | 18.73 | M | 12.12 | M | 4 | 0622*61
$GPGGA | 232750.00 | 3115.27399 | N | 12133.89215 | E | 2 | 09 | 0.9 | 18.69 | M | 12.12 | M | 4 | 0622*6F
$GPGGA | 232751.00 | 3115.27397 | N | 12133.89216 | E | 2 | 09 | 0.9 | 18.73 | M | 12.12 | M | 4 | 0622*68
$GPGGA | 232752.00 | 3115.27396 | N | 12133.89216 | E | 2 | 09 | 0.9 | 18.76 | M | 12.12 | M | 4 | 0622*6F
$GPGGA | 232753.00 | 3115.27399 | N | 12133.89215 | E | 2 | 09 | 0.9 | 18.69 | M | 12.12 | M | 4 | 0622*6C
$GPGGA | 232754.00 | 3115.27397 | N | 12133.89217 | E | 2 | 09 | 0.9 | 18.73 | M | 12.12 | M | 3 | 0622*6B
$GPGGA | 232755.00 | 3115.27396 | N | 12133.89217 | E | 2 | 09 | 0.9 | 18.78 | M | 12.12 | M | 3 | 0622*60
$GPGGA | 232756.00 | 3115.27395 | N | 12133.89217 | E | 2 | 09 | 0.9 | 18.79 | M | 12.12 | M | 4 | 0622*66
$GPGGA | 232757.00 | 3115.27396 | N | 12133.89217 | E | 2 | 09 | 0.9 | 18.78 | M | 12.12 | M | 3 | 0622*62
$GPGGA | 232758.00 | 3115.27396 | N | 12133.89218 | E | 2 | 09 | 0.9 | 18.80 | M | 12.12 | M | 3 | 0622*65
$GPGGA | 232759.00 | 3115.27397 | N | 12133.89218 | E | 2 | 09 | 0.9 | 18.77 | M | 12.12 | M | 3 | 0622*6D
$GPGGA | 232800.00 | 3115.27397 | N | 12133.89217 | E | 2 | 09 | 0.9 | 18.78 | M | 12.12 | M | 4 | 0622*69
$GPGGA | 232801.00 | 3115.27396 | N | 12133.89217 | E | 2 | 09 | 0.9 | 18.79 | M | 12.12 | M | 5 | 0622*69
$GPGGA | 232802.00 | 3115.27395 | N | 12133.89217 | E | 2 | 09 | 0.9 | 18.78 | M | 12.12 | M | 6 | 0622*6B
$GPGGA | 232803.00 | 3115.27394 | N | 12133.89216 | E | 2 | 09 | 0.9 | 18.78 | M | 12.12 | M | 7 | 0622*6B
$GPGGA | 232804.00 | 3115.27392 | N | 12133.89220 | E | 2 | 09 | 0.9 | 18.93 | M | 12.12 | M | 3 | 0622*6E
$GPGGA | 232805.00 | 3115.27391 | N | 12133.89220 | E | 2 | 09 | 0.9 | 18.96 | M | 12.12 | M | 4 | 0622*6E
$GPGGA | 232806.00 | 3115.27396 | N | 12133.89219 | E | 2 | 09 | 0.9 | 18.84 | M | 12.12 | M | 3 | 0622*64
$GPGGA | 232807.00 | 3115.27394 | N | 12133.89220 | E | 2 | 09 | 0.9 | 18.90 | M | 12.12 | M | 3 | 0622*68
$GPGGA | 232808.00 | 3115.27393 | N | 12133.89220 | E | 2 | 09 | 0.9 | 18.92 | M | 12.12 | M | 3 | 0622*62
$GPGGA | 232809.00 | 3115.27394 | N | 12133.89220 | E | 2 | 09 | 0.9 | 18.88 | M | 12.12 | M | 3 | 0622*6F
$GPGGA | 232810.00 | 3115.27394 | N | 12133.89220 | E | 2 | 09 | 0.9 | 18.92 | M | 12.12 | M | 3 | 0622*6C
$GPGGA | 232811.00 | 3115.27393 | N | 12133.89220 | E | 2 | 09 | 0.9 | 18.95 | M | 12.12 | M | 3 | 0622*6D
$GPGGA | 232812.00 | 3115.27394 | N | 12133.89221 | E | 2 | 09 | 0.9 | 18.93 | M | 12.12 | M | 3 | 0622*6E
$GPGGA | 232813.00 | 3115.27393 | N | 12133.89221 | E | 2 | 09 | 0.9 | 18.99 | M | 12.12 | M | 3 | 0622*62
$GPGGA | 232814.00 | 3115.27393 | N | 12133.89222 | E | 2 | 09 | 0.9 | 19.00 | M | 12.12 | M | 3 | 0622*67
$GPGGA | 232815.00 | 3115.27394 | N | 12133.89221 | E | 2 | 09 | 0.9 | 18.97 | M | 12.12 | M | 3 | 0622*6D
$GPGGA | 232816.00 | 3115.27394 | N | 12133.89222 | E | 2 | 09 | 0.9 | 19.02 | M | 12.12 | M | 3 | 0622*60
$GPGGA | 232817.00 | 3115.27393 | N | 12133.89222 | E | 2 | 09 | 0.9 | 19.05 | M | 12.12 | M | 3 | 0622*61
$GPGGA | 232818.00 | 3115.27394 | N | 12133.89223 | E | 2 | 09 | 0.9 | 19.02 | M | 12.12 | M | 3 | 0622*6F
$GPGGA | 232819.00 | 3115.27394 | N | 12133.89223 | E | 2 | 09 | 0.9 | 19.02 | M | 12.12 | M | 4 | 0622*69
$GPGGA | 232820.00 | 3115.27393 | N | 12133.89223 | E | 2 | 09 | 0.9 | 19.07 | M | 12.12 | M | 4 | 0622*61
$GPGGA | 232821.00 | 3115.27393 | N | 12133.89224 | E | 2 | 09 | 0.9 | 19.10 | M | 12.12 | M | 4 | 0622*61
$GPGGA | 232822.00 | 3115.27394 | N | 12133.89224 | E | 2 | 09 | 0.9 | 19.06 | M | 12.12 | M | 4 | 0622*62
$GPGGA | 232823.00 | 3115.27393 | N | 12133.89225 | E | 2 | 09 | 0.9 | 19.14 | M | 12.12 | M | 4 | 0622*66
$GPGGA | 232824.00 | 3115.27392 | N | 12133.89225 | E | 2 | 09 | 0.9 | 19.18 | M | 12.12 | M | 4 | 0622*6C
$GPGGA | 232825.00 | 3115.27394 | N | 12133.89226 | E | 2 | 09 | 0.9 | 19.15 | M | 12.12 | M | 4 | 0622*65
$GPGGA | 232826.00 | 3115.27393 | N | 12133.89226 | E | 2 | 09 | 0.9 | 19.24 | M | 12.12 | M | 4 | 0622*63
$GPGGA | 232827.00 | 3115.27393 | N | 12133.89227 | E | 2 | 09 | 0.9 | 19.28 | M | 12.12 | M | 3 | 0622*68
$GPGGA | 232828.00 | 3115.27394 | N | 12133.89228 | E | 2 | 09 | 0.9 | 19.24 | M | 12.12 | M | 3 | 0622*63
$GPGGA | 232829.00 | 3115.27394 | N | 12133.89228 | E | 2 | 09 | 0.9 | 19.28 | M | 12.12 | M | 3 | 0622*6E
$GPGGA | 232830.00 | 3115.27394 | N | 12133.89229 | E | 2 | 09 | 0.9 | 19.30 | M | 12.12 | M | 3 | 0622*6E
$GPGGA | 232831.00 | 3115.27395 | N | 12133.89229 | E | 2 | 09 | 0.9 | 19.24 | M | 12.12 | M | 3 | 0622*6B
$GPGGA | 232832.00 | 3115.27396 | N | 12133.89229 | E | 2 | 09 | 0.9 | 19.28 | M | 12.12 | M | 3 | 0622*67
$GPGGA | 232833.00 | 3115.27395 | N | 12133.89229 | E | 2 | 09 | 0.9 | 19.29 | M | 12.12 | M | 4 | 0622*63
$GPGGA | 232834.00 | 3115.27395 | N | 12133.89230 | E | 2 | 09 | 0.9 | 19.33 | M | 12.12 | M | 4 | 0622*67
$GPGGA | 232835.00 | 3115.27396 | N | 12133.89230 | E | 2 | 09 | 0.9 | 19.27 | M | 12.12 | M | 4 | 0622*60
$GPGGA | 232836.00 | 3115.27396 | N | 12133.89230 | E | 2 | 09 | 0.9 | 19.32 | M | 12.12 | M | 4 | 0622*67
$GPGGA | 232837.00 | 3115.27395 | N | 12133.89230 | E | 2 | 09 | 0.9 | 19.37 | M | 12.12 | M | 4 | 0622*60
$GPGGA | 232838.00 | 3115.27397 | N | 12133.89231 | E | 2 | 09 | 0.9 | 19.29 | M | 12.12 | M | 4 | 0622*63
$GPGGA | 232839.00 | 3115.27397 | N | 12133.89230 | E | 2 | 09 | 0.9 | 19.32 | M | 12.12 | M | 4 | 0622*69
$GPGGA | 232840.00 | 3115.27396 | N | 12133.89231 | E | 2 | 09 | 0.9 | 19.36 | M | 12.12 | M | 4 | 0622*63
$GPGGA | 232841.00 | 3115.27398 | N | 12133.89231 | E | 2 | 09 | 0.9 | 19.25 | M | 12.12 | M | 4 | 0622*6E
$GPGGA | 232842.00 | 3115.27399 | N | 12133.89231 | E | 2 | 09 | 0.9 | 19.23 | M | 12.12 | M | 3 | 0622*6D
$GPGGA | 232843.00 | 3115.27399 | N | 12133.89231 | E | 2 | 09 | 0.9 | 19.26 | M | 12.12 | M | 3 | 0622*69
$GPGGA | 232844.00 | 3115.27400 | N | 12133.89231 | E | 2 | 09 | 0.9 | 19.20 | M | 12.12 | M | 3 | 0622*6F
$GPGGA | 232845.00 | 3115.27400 | N | 12133.89231 | E | 2 | 09 | 0.9 | 19.20 | M | 12.12 | M | 3 | 0622*6E
$GPGGA | 232846.00 | 3115.27399 | N | 12133.89230 | E | 2 | 09 | 0.9 | 19.18 | M | 12.12 | M | 4 | 0622*67
$GPGGA | 232847.00 | 3115.27399 | N | 12133.89231 | E | 2 | 09 | 0.9 | 19.23 | M | 12.12 | M | 4 | 0622*6F
$GPGGA | 232848.00 | 3115.27401 | N | 12133.89230 | E | 2 | 09 | 0.9 | 19.14 | M | 12.12 | M | 4 | 0622*63
$GPGGA | 232849.00 | 3115.27401 | N | 12133.89231 | E | 2 | 09 | 0.9 | 19.18 | M | 12.12 | M | 3 | 0622*68
$GPGGA | 232850.00 | 3115.27403 | N | 12133.89230 | E | 2 | 09 | 0.9 | 19.13 | M | 12.12 | M | 3 | 0622*68
$GPGGA | 232851.00 | 3115.27403 | N | 12133.89230 | E | 2 | 09 | 0.9 | 19.11 | M | 12.12 | M | 4 | 0622*6C
$GPGGA | 232852.00 | 3115.27402 | N | 12133.89230 | E | 2 | 09 | 0.9 | 19.11 | M | 12.12 | M | 4 | 0622*6E
$GPGGA | 232853.00 | 3115.27403 | N | 12133.89231 | E | 2 | 09 | 0.9 | 19.16 | M | 12.12 | M | 4 | 0622*68
$GPGGA | 232854.00 | 3115.27404 | N | 12133.89230 | E | 2 | 09 | 0.9 | 19.07 | M | 12.12 | M | 4 | 0622*69
$GPGGA | 232855.00 | 3115.27404 | N | 12133.89229 | E | 2 | 09 | 0.9 | 19.05 | M | 12.12 | M | 4 | 0622*62
$GPGGA | 232856.00 | 3115.27405 | N | 12133.89231 | E | 2 | 09 | 0.9 | 19.09 | M | 12.12 | M | 4 | 0622*65
$GPGGA | 232857.00 | 3115.27407 | N | 12133.89230 | E | 2 | 09 | 0.9 | 19.00 | M | 12.12 | M | 3 | 0622*69
$GPGGA | 232858.00 | 3115.27407 | N | 12133.89230 | E | 2 | 09 | 0.9 | 18.98 | M | 12.12 | M | 3 | 0622*66
$GPGGA | 232859.00 | 3115.27407 | N | 12133.89230 | E | 2 | 09 | 0.9 | 19.00 | M | 12.12 | M | 3 | 0622*67
$GPGGA | 232900.00 | 3115.27409 | N | 12133.89229 | E | 2 | 09 | 0.9 | 18.94 | M | 12.12 | M | 3 | 0622*60
$GPGGA | 232901.00 | 3115.27409 | N | 12133.89228 | E | 2 | 09 | 0.9 | 18.91 | M | 12.12 | M | 4 | 0622*62
$GPGGA | 232902.00 | 3115.27408 | N | 12133.89228 | E | 2 | 09 | 0.9 | 18.87 | M | 12.12 | M | 5 | 0622*66
$GPGGA | 232903.00 | 3115.27407 | N | 12133.89227 | E | 2 | 09 | 0.9 | 18.84 | M | 12.12 | M | 6 | 0622*67
$GPGGA | 232904.00 | 3115.27406 | N | 12133.89226 | E | 2 | 09 | 0.9 | 18.81 | M | 12.12 | M | 7 | 0622*64
$GPGGA | 232905.00 | 3115.27406 | N | 12133.89224 | E | 2 | 09 | 0.9 | 18.78 | M | 12.12 | M | 6 | 0622*60
$GPGGA | 232906.00 | 3115.27408 | N | 12133.89227 | E | 2 | 09 | 0.9 | 18.98 | M | 12.12 | M | 5 | 0622*63
$GPGGA | 232907.00 | 3115.27411 | N | 12133.89226 | E | 2 | 09 | 0.9 | 18.81 | M | 12.12 | M | 3 | 0622*65
$GPGGA | 232908.00 | 3115.27411 | N | 12133.89227 | E | 2 | 09 | 0.9 | 18.84 | M | 12.12 | M | 3 | 0622*6E
$GPGGA | 232909.00 | 3115.27410 | N | 12133.89226 | E | 2 | 09 | 0.9 | 18.84 | M | 12.12 | M | 4 | 0622*68
$GPGGA | 232910.00 | 3115.27412 | N | 12133.89225 | E | 2 | 09 | 0.9 | 18.76 | M | 12.12 | M | 4 | 0622*6C
$GPGGA | 232911.00 | 3115.27411 | N | 12133.89224 | E | 2 | 09 | 0.9 | 18.71 | M | 12.12 | M | 4 | 0622*68
$GPGGA | 232912.00 | 3115.27412 | N | 12133.89225 | E | 2 | 09 | 0.9 | 18.75 | M | 12.12 | M | 4 | 0622*6D
$GPGGA | 232913.00 | 3115.27414 | N | 12133.89224 | E | 2 | 09 | 0.9 | 18.65 | M | 12.12 | M | 4 | 0622*6A
$GPGGA | 232914.00 | 3115.27413 | N | 12133.89222 | E | 2 | 09 | 0.9 | 18.59 | M | 12.12 | M | 4 | 0622*63
$GPGGA | 232915.00 | 3115.27415 | N | 12133.89224 | E | 2 | 09 | 0.9 | 18.63 | M | 12.12 | M | 3 | 0622*6C
$GPGGA | 232916.00 | 3115.27416 | N | 12133.89224 | E | 2 | 09 | 0.9 | 18.54 | M | 12.12 | M | 3 | 0622*68
$GPGGA | 232917.00 | 3115.27416 | N | 12133.89223 | E | 2 | 09 | 0.9 | 18.49 | M | 12.12 | M | 3 | 0622*62
$GPGGA | 232918.00 | 3115.27417 | N | 12133.89224 | E | 2 | 09 | 0.9 | 18.52 | M | 12.12 | M | 3 | 0622*61
$GPGGA | 232919.00 | 3115.27418 | N | 12133.89223 | E | 2 | 09 | 0.9 | 18.45 | M | 12.12 | M | 3 | 0622*6E
$GPGGA | 232920.00 | 3115.27418 | N | 12133.89222 | E | 2 | 09 | 0.9 | 18.40 | M | 12.12 | M | 3 | 0622*60
$GPGGA | 232921.00 | 3115.27419 | N | 12133.89223 | E | 2 | 09 | 0.9 | 18.42 | M | 12.12 | M | 3 | 0622*63
$GPGGA | 232922.00 | 3115.27419 | N | 12133.89222 | E | 2 | 09 | 0.9 | 18.42 | M | 12.12 | M | 4 | 0622*66
$GPGGA | 232923.00 | 3115.27420 | N | 12133.89222 | E | 2 | 09 | 0.9 | 18.33 | M | 12.12 | M | 4 | 0622*6B
$GPGGA | 232924.00 | 3115.27420 | N | 12133.89221 | E | 2 | 09 | 0.9 | 18.31 | M | 12.12 | M | 4 | 0622*6D
$GPGGA | 232925.00 | 3115.27421 | N | 12133.89222 | E | 2 | 09 | 0.9 | 18.36 | M | 12.12 | M | 4 | 0622*69
$GPGGA | 232926.00 | 3115.27421 | N | 12133.89221 | E | 2 | 09 | 0.9 | 18.27 | M | 12.12 | M | 4 | 0622*69
$GPGGA | 232927.00 | 3115.27421 | N | 12133.89221 | E | 2 | 09 | 0.9 | 18.25 | M | 12.12 | M | 4 | 0622*6A
$GPGGA | 232928.00 | 3115.27422 | N | 12133.89221 | E | 2 | 09 | 0.9 | 18.31 | M | 12.12 | M | 4 | 0622*63
$GPGGA | 232929.00 | 3115.27423 | N | 12133.89221 | E | 2 | 09 | 0.9 | 18.20 | M | 12.12 | M | 4 | 0622*63
$GPGGA | 232930.00 | 3115.27421 | N | 12133.89220 | E | 2 | 09 | 0.9 | 18.18 | M | 12.12 | M | 3 | 0622*64
$GPGGA | 232931.00 | 3115.27422 | N | 12133.89221 | E | 2 | 09 | 0.9 | 18.23 | M | 12.12 | M | 3 | 0622*6F
$GPGGA | 232932.00 | 3115.27423 | N | 12133.89221 | E | 2 | 09 | 0.9 | 18.17 | M | 12.12 | M | 3 | 0622*6A
$GPGGA | 232933.00 | 3115.27423 | N | 12133.89220 | E | 2 | 09 | 0.9 | 18.16 | M | 12.12 | M | 3 | 0622*6B
$GPGGA | 232934.00 | 3115.27423 | N | 12133.89221 | E | 2 | 09 | 0.9 | 18.20 | M | 12.12 | M | 3 | 0622*68
$GPGGA | 232935.00 | 3115.27423 | N | 12133.89220 | E | 2 | 09 | 0.9 | 18.16 | M | 12.12 | M | 3 | 0622*6D
$GPGGA | 232936.00 | 3115.27423 | N | 12133.89220 | E | 2 | 09 | 0.9 | 18.15 | M | 12.12 | M | 4 | 0622*6A
$GPGGA | 232937.00 | 3115.27422 | N | 12133.89219 | E | 2 | 09 | 0.9 | 18.13 | M | 12.12 | M | 4 | 0622*66
$GPGGA | 232938.00 | 3115.27422 | N | 12133.89220 | E | 2 | 09 | 0.9 | 18.20 | M | 12.12 | M | 4 | 0622*63
$GPGGA | 232939.00 | 3115.27422 | N | 12133.89219 | E | 2 | 09 | 0.9 | 18.14 | M | 12.12 | M | 4 | 0622*6F
$GPGGA | 232940.00 | 3115.27421 | N | 12133.89218 | E | 2 | 09 | 0.9 | 18.12 | M | 12.12 | M | 4 | 0622*65
$GPGGA | 232941.00 | 3115.27421 | N | 12133.89220 | E | 2 | 09 | 0.9 | 18.20 | M | 12.12 | M | 4 | 0622*6E
$GPGGA | 232942.00 | 3115.27421 | N | 12133.89219 | E | 2 | 09 | 0.9 | 18.13 | M | 12.12 | M | 4 | 0622*67
$GPGGA | 232943.00 | 3115.27419 | N | 12133.89219 | E | 2 | 09 | 0.9 | 18.17 | M | 12.12 | M | 4 | 0622*69
$GPGGA | 232944.00 | 3115.27419 | N | 12133.89220 | E | 2 | 09 | 0.9 | 18.26 | M | 12.12 | M | 4 | 0622*66
$GPGGA | 232945.00 | 3115.27419 | N | 12133.89219 | E | 2 | 09 | 0.9 | 18.22 | M | 12.12 | M | 3 | 0622*6E
$GPGGA | 232946.00 | 3115.27418 | N | 12133.89218 | E | 2 | 09 | 0.9 | 18.25 | M | 12.12 | M | 3 | 0622*6A
$GPGGA | 232947.00 | 3115.27418 | N | 12133.89220 | E | 2 | 09 | 0.9 | 18.30 | M | 12.12 | M | 3 | 0622*64
$GPGGA | 232948.00 | 3115.27417 | N | 12133.89220 | E | 2 | 09 | 0.9 | 18.28 | M | 12.12 | M | 3 | 0622*6D
$GPGGA | 232949.00 | 3115.27416 | N | 12133.89220 | E | 2 | 09 | 0.9 | 18.33 | M | 12.12 | M | 3 | 0622*67
$GPGGA | 232950.00 | 3115.27414 | N | 12133.89220 | E | 2 | 09 | 0.9 | 18.36 | M | 12.12 | M | 4 | 0622*6F
$GPGGA | 232951.00 | 3115.27414 | N | 12133.89221 | E | 2 | 09 | 0.9 | 18.40 | M | 12.12 | M | 4 | 0622*6E
$GPGGA | 232952.00 | 3115.27414 | N | 12133.89221 | E | 2 | 09 | 0.9 | 18.40 | M | 12.12 | M | 3 | 0622*6A
$GPGGA | 232953.00 | 3115.27414 | N | 12133.89222 | E | 2 | 09 | 0.9 | 18.43 | M | 12.12 | M | 3 | 0622*6B
$GPGGA | 232954.00 | 3115.27412 | N | 12133.89222 | E | 2 | 09 | 0.9 | 18.47 | M | 12.12 | M | 4 | 0622*69
$GPGGA | 232955.00 | 3115.27412 | N | 12133.89222 | E | 2 | 09 | 0.9 | 18.43 | M | 12.12 | M | 4 | 0622*6C
$GPGGA | 232956.00 | 3115.27411 | N | 12133.89222 | E | 2 | 09 | 0.9 | 18.48 | M | 12.12 | M | 4 | 0622*67
$GPGGA | 232957.00 | 3115.27410 | N | 12133.89223 | E | 2 | 09 | 0.9 | 18.55 | M | 12.12 | M | 4 | 0622*6A
$GPGGA | 232958.00 | 3115.27409 | N | 12133.89223 | E | 2 | 09 | 0.9 | 18.50 | M | 12.12 | M | 4 | 0622*68
$GPGGA | 232959.00 | 3115.27408 | N | 12133.89222 | E | 2 | 09 | 0.9 | 18.58 | M | 12.12 | M | 4 | 0622*61
$GPGGA | 233000.00 | 3115.27408 | N | 12133.89223 | E | 2 | 09 | 0.9 | 18.65 | M | 12.12 | M | 3 | 0622*6D
$GPGGA | 233001.00 | 3115.27407 | N | 12133.89223 | E | 2 | 09 | 0.9 | 18.61 | M | 12.12 | M | 3 | 0622*67
$GPGGA | 233002.00 | 3115.27406 | N | 12133.89223 | E | 2 | 09 | 0.9 | 18.62 | M | 12.12 | M | 4 | 0622*61
$GPGGA | 233003.00 | 3115.27404 | N | 12133.89223 | E | 2 | 09 | 0.9 | 18.64 | M | 12.12 | M | 5 | 0622*65
$GPGGA | 233004.00 | 3115.27402 | N | 12133.89223 | E | 2 | 09 | 0.9 | 18.66 | M | 12.12 | M | 6 | 0622*65
$GPGGA | 233005.00 | 3115.27402 | N | 12133.89222 | E | 2 | 09 | 0.9 | 18.78 | M | 12.12 | M | 4 | 0622*68
$GPGGA | 233006.00 | 3115.27402 | N | 12133.89225 | E | 2 | 09 | 0.9 | 18.84 | M | 12.12 | M | 4 | 0622*6F
$GPGGA | 233007.00 | 3115.27400 | N | 12133.89225 | E | 2 | 09 | 0.9 | 18.88 | M | 12.12 | M | 5 | 0622*61
$GPGGA | 233008.00 | 3115.27402 | N | 12133.89225 | E | 2 | 09 | 0.9 | 18.72 | M | 12.12 | M | 4 | 0622*68
$GPGGA | 233009.00 | 3115.27402 | N | 12133.89224 | E | 2 | 09 | 0.9 | 18.78 | M | 12.12 | M | 4 | 0622*62
$GPGGA | 233010.00 | 3115.27402 | N | 12133.89225 | E | 2 | 09 | 0.9 | 18.74 | M | 12.12 | M | 3 | 0622*60
$GPGGA | 233011.00 | 3115.27401 | N | 12133.89224 | E | 2 | 09 | 0.9 | 18.79 | M | 12.12 | M | 3 | 0622*6E
$GPGGA | 233012.00 | 3115.27400 | N | 12133.89224 | E | 2 | 09 | 0.9 | 18.81 | M | 12.12 | M | 4 | 0622*6C
$GPGGA | 233013.00 | 3115.27399 | N | 12133.89225 | E | 2 | 09 | 0.9 | 18.85 | M | 12.12 | M | 4 | 0622*6F
$GPGGA | 233014.00 | 3115.27399 | N | 12133.89225 | E | 2 | 09 | 0.9 | 18.79 | M | 12.12 | M | 4 | 0622*6B
$GPGGA | 233015.00 | 3115.27399 | N | 12133.89224 | E | 2 | 09 | 0.9 | 18.85 | M | 12.12 | M | 4 | 0622*68
$GPGGA | 233016.00 | 3115.27398 | N | 12133.89224 | E | 2 | 09 | 0.9 | 18.88 | M | 12.12 | M | 4 | 0622*67
$GPGGA | 233017.00 | 3115.27400 | N | 12133.89225 | E | 2 | 09 | 0.9 | 18.79 | M | 12.12 | M | 4 | 0622*6F
$GPGGA | 233018.00 | 3115.27400 | N | 12133.89224 | E | 2 | 09 | 0.9 | 18.86 | M | 12.12 | M | 3 | 0622*66
$GPGGA | 233019.00 | 3115.27399 | N | 12133.89224 | E | 2 | 09 | 0.9 | 18.87 | M | 12.12 | M | 3 | 0622*61
$GPGGA | 233020.00 | 3115.27400 | N | 12133.89224 | E | 2 | 09 | 0.9 | 18.79 | M | 12.12 | M | 3 | 0622*6D
$GPGGA | 233021.00 | 3115.27400 | N | 12133.89223 | E | 2 | 09 | 0.9 | 18.78 | M | 12.12 | M | 3 | 0622*6A
$GPGGA | 233022.00 | 3115.27400 | N | 12133.89223 | E | 2 | 09 | 0.9 | 18.78 | M | 12.12 | M | 3 | 0622*69
$GPGGA | 233023.00 | 3115.27401 | N | 12133.89222 | E | 2 | 09 | 0.9 | 18.72 | M | 12.12 | M | 3 | 0622*62
$GPGGA | 233024.00 | 3115.27401 | N | 12133.89221 | E | 2 | 09 | 0.9 | 18.75 | M | 12.12 | M | 3 | 0622*61
$GPGGA | 233025.00 | 3115.27401 | N | 12133.89221 | E | 2 | 09 | 0.9 | 18.74 | M | 12.12 | M | 4 | 0622*66
$GPGGA | 233026.00 | 3115.27401 | N | 12133.89221 | E | 2 | 09 | 0.9 | 18.71 | M | 12.12 | M | 4 | 0622*60
$GPGGA | 233027.00 | 3115.27403 | N | 12133.89221 | E | 2 | 09 | 0.9 | 18.62 | M | 12.12 | M | 4 | 0622*61
$GPGGA | 233028.00 | 3115.27403 | N | 12133.89220 | E | 2 | 09 | 0.9 | 18.65 | M | 12.12 | M | 4 | 0622*68
$GPGGA | 233029.00 | 3115.27403 | N | 12133.89219 | E | 2 | 09 | 0.9 | 18.65 | M | 12.12 | M | 4 | 0622*63
$GPGGA | 233030.00 | 3115.27404 | N | 12133.89219 | E | 2 | 09 | 0.9 | 18.56 | M | 12.12 | M | 4 | 0622*6C
$GPGGA | 233031.00 | 3115.27405 | N | 12133.89218 | E | 2 | 09 | 0.9 | 18.56 | M | 12.12 | M | 4 | 0622*6D
$GPGGA | 233032.00 | 3115.27405 | N | 12133.89219 | E | 2 | 09 | 0.9 | 18.56 | M | 12.12 | M | 4 | 0622*6F
$GPGGA | 233033.00 | 3115.27406 | N | 12133.89219 | E | 2 | 09 | 0.9 | 18.46 | M | 12.12 | M | 3 | 0622*6B
$GPGGA | 233034.00 | 3115.27407 | N | 12133.89219 | E | 2 | 09 | 0.9 | 18.50 | M | 12.12 | M | 3 | 0622*6A
$GPGGA | 233035.00 | 3115.27407 | N | 12133.89219 | E | 2 | 09 | 0.9 | 18.50 | M | 12.12 | M | 3 | 0622*6B
$GPGGA | 233036.00 | 3115.27407 | N | 12133.89220 | E | 2 | 09 | 0.9 | 18.45 | M | 12.12 | M | 3 | 0622*66
$GPGGA | 233037.00 | 3115.27407 | N | 12133.89219 | E | 2 | 09 | 0.9 | 18.48 | M | 12.12 | M | 3 | 0622*60
$GPGGA | 233038.00 | 3115.27407 | N | 12133.89220 | E | 2 | 09 | 0.9 | 18.48 | M | 12.12 | M | 3 | 0622*65
$GPGGA | 233039.00 | 3115.27406 | N | 12133.89221 | E | 2 | 09 | 0.9 | 18.49 | M | 12.12 | M | 4 | 0622*62
$GPGGA | 233040.00 | 3115.27407 | N | 12133.89221 | E | 2 | 09 | 0.9 | 18.42 | M | 12.12 | M | 4 | 0622*66
$GPGGA | 233041.00 | 3115.27408 | N | 12133.89220 | E | 2 | 09 | 0.9 | 18.46 | M | 12.12 | M | 4 | 0622*6D
$GPGGA | 233042.00 | 3115.27408 | N | 12133.89221 | E | 2 | 09 | 0.9 | 18.45 | M | 12.12 | M | 4 | 0622*6C
$GPGGA | 233043.00 | 3115.27408 | N | 12133.89222 | E | 2 | 09 | 0.9 | 18.39 | M | 12.12 | M | 4 | 0622*65
$GPGGA | 233044.00 | 3115.27408 | N | 12133.89222 | E | 2 | 09 | 0.9 | 18.45 | M | 12.12 | M | 4 | 0622*69
$GPGGA | 233045.00 | 3115.27408 | N | 12133.89223 | E | 2 | 09 | 0.9 | 18.45 | M | 12.12 | M | 4 | 0622*69
$GPGGA | 233046.00 | 3115.27409 | N | 12133.89224 | E | 2 | 09 | 0.9 | 18.38 | M | 12.12 | M | 4 | 0622*66
$GPGGA | 233047.00 | 3115.27409 | N | 12133.89224 | E | 2 | 09 | 0.9 | 18.47 | M | 12.12 | M | 4 | 0622*6F
$GPGGA | 233048.00 | 3115.27409 | N | 12133.89225 | E | 2 | 09 | 0.9 | 18.50 | M | 12.12 | M | 3 | 0622*60
$GPGGA | 233049.00 | 3115.27409 | N | 12133.89226 | E | 2 | 09 | 0.9 | 18.44 | M | 12.12 | M | 3 | 0622*67
$GPGGA | 233050.00 | 3115.27410 | N | 12133.89225 | E | 2 | 09 | 0.9 | 18.48 | M | 12.12 | M | 3 | 0622*68
$GPGGA | 233051.00 | 3115.27409 | N | 12133.89226 | E | 2 | 09 | 0.9 | 18.49 | M | 12.12 | M | 3 | 0622*63
$GPGGA | 233052.00 | 3115.27409 | N | 12133.89226 | E | 2 | 09 | 0.9 | 18.45 | M | 12.12 | M | 3 | 0622*6C
$GPGGA | 233053.00 | 3115.27409 | N | 12133.89226 | E | 2 | 09 | 0.9 | 18.45 | M | 12.12 | M | 4 | 0622*6A
$GPGGA | 233054.00 | 3115.27409 | N | 12133.89225 | E | 2 | 09 | 0.9 | 18.50 | M | 12.12 | M | 4 | 0622*6A
$GPGGA | 233055.00 | 3115.27410 | N | 12133.89227 | E | 2 | 09 | 0.9 | 18.45 | M | 12.12 | M | 3 | 0622*62
$GPGGA | 233056.00 | 3115.27410 | N | 12133.89226 | E | 2 | 09 | 0.9 | 18.53 | M | 12.12 | M | 3 | 0622*67
$GPGGA | 233057.00 | 3115.27409 | N | 12133.89226 | E | 2 | 09 | 0.9 | 18.53 | M | 12.12 | M | 4 | 0622*69
$GPGGA | 233058.00 | 3115.27408 | N | 12133.89226 | E | 2 | 09 | 0.9 | 18.56 | M | 12.12 | M | 4 | 0622*62
$GPGGA | 233059.00 | 3115.27409 | N | 12133.89227 | E | 2 | 09 | 0.9 | 18.48 | M | 12.12 | M | 4 | 0622*6C
$GPGGA | 233100.00 | 3115.27409 | N | 12133.89227 | E | 2 | 09 | 0.9 | 18.57 | M | 12.12 | M | 4 | 0622*6F
$GPGGA | 233101.00 | 3115.27408 | N | 12133.89227 | E | 2 | 09 | 0.9 | 18.56 | M | 12.12 | M | 4 | 0622*6E
$GPGGA | 233102.00 | 3115.27410 | N | 12133.89228 | E | 2 | 09 | 0.9 | 18.47 | M | 12.12 | M | 4 | 0622*6B
$GPGGA | 233103.00 | 3115.27409 | N | 12133.89228 | E | 2 | 09 | 0.9 | 18.46 | M | 12.12 | M | 5 | 0622*62
$GPGGA | 233104.00 | 3115.27408 | N | 12133.89228 | E | 2 | 09 | 0.9 | 18.45 | M | 12.12 | M | 6 | 0622*64
$GPGGA | 233105.00 | 3115.27406 | N | 12133.89227 | E | 2 | 09 | 0.9 | 18.41 | M | 12.12 | M | 7 | 0622*61
$GPGGA | 233106.00 | 3115.27408 | N | 12133.89226 | E | 2 | 09 | 0.9 | 18.68 | M | 12.12 | M | 4 | 0622*65
$GPGGA | 233107.00 | 3115.27408 | N | 12133.89226 | E | 2 | 09 | 0.9 | 18.72 | M | 12.12 | M | 4 | 0622*6F
$GPGGA | 233108.00 | 3115.27409 | N | 12133.89228 | E | 2 | 09 | 0.9 | 18.56 | M | 12.12 | M | 3 | 0622*6E
$GPGGA | 233109.00 | 3115.27410 | N | 12133.89227 | E | 2 | 09 | 0.9 | 18.62 | M | 12.12 | M | 3 | 0622*6F
$GPGGA | 233110.00 | 3115.27409 | N | 12133.89228 | E | 2 | 09 | 0.9 | 18.60 | M | 12.12 | M | 3 | 0622*62
$GPGGA | 233111.00 | 3115.27410 | N | 12133.89227 | E | 2 | 09 | 0.9 | 18.55 | M | 12.12 | M | 3 | 0622*62
$GPGGA | 233112.00 | 3115.27410 | N | 12133.89227 | E | 2 | 09 | 0.9 | 18.61 | M | 12.12 | M | 3 | 0622*66
$GPGGA | 233113.00 | 3115.27410 | N | 12133.89227 | E | 2 | 09 | 0.9 | 18.58 | M | 12.12 | M | 3 | 0622*6D
$GPGGA | 233114.00 | 3115.27411 | N | 12133.89227 | E | 2 | 09 | 0.9 | 18.52 | M | 12.12 | M | 3 | 0622*61
$GPGGA | 233115.00 | 3115.27411 | N | 12133.89227 | E | 2 | 09 | 0.9 | 18.58 | M | 12.12 | M | 3 | 0622*6A
$GPGGA | 233116.00 | 3115.27411 | N | 12133.89226 | E | 2 | 09 | 0.9 | 18.52 | M | 12.12 | M | 3 | 0622*62
$GPGGA | 233117.00 | 3115.27412 | N | 12133.89226 | E | 2 | 09 | 0.9 | 18.46 | M | 12.12 | M | 3 | 0622*65
$GPGGA | 233118.00 | 3115.27412 | N | 12133.89225 | E | 2 | 09 | 0.9 | 18.52 | M | 12.12 | M | 3 | 0622*6C
$GPGGA | 233119.00 | 3115.27412 | N | 12133.89224 | E | 2 | 09 | 0.9 | 18.49 | M | 12.12 | M | 4 | 0622*61
$GPGGA | 233120.00 | 3115.27412 | N | 12133.89223 | E | 2 | 09 | 0.9 | 18.45 | M | 12.12 | M | 4 | 0622*60
$GPGGA | 233121.00 | 3115.27413 | N | 12133.89223 | E | 2 | 09 | 0.9 | 18.31 | M | 12.12 | M | 4 | 0622*63
$GPGGA | 233122.00 | 3115.27415 | N | 12133.89221 | E | 2 | 09 | 0.9 | 18.39 | M | 12.12 | M | 4 | 0622*6C
$GPGGA | 233123.00 | 3115.27415 | N | 12133.89221 | E | 2 | 09 | 0.9 | 18.31 | M | 12.12 | M | 4 | 0622*65
$GPGGA | 233124.00 | 3115.27416 | N | 12133.89220 | E | 2 | 09 | 0.9 | 18.21 | M | 12.12 | M | 4 | 0622*61
$GPGGA | 233125.00 | 3115.27417 | N | 12133.89218 | E | 2 | 09 | 0.9 | 18.28 | M | 12.12 | M | 4 | 0622*63
$GPGGA | 233126.00 | 3115.27417 | N | 12133.89218 | E | 2 | 09 | 0.9 | 18.22 | M | 12.12 | M | 4 | 0622*6A
$GPGGA | 233127.00 | 3115.27419 | N | 12133.89218 | E | 2 | 09 | 0.9 | 18.08 | M | 12.12 | M | 3 | 0622*6A
$GPGGA | 233128.00 | 3115.27420 | N | 12133.89216 | E | 2 | 09 | 0.9 | 18.16 | M | 12.12 | M | 3 | 0622*6E
$GPGGA | 233129.00 | 3115.27419 | N | 12133.89215 | E | 2 | 09 | 0.9 | 18.10 | M | 12.12 | M | 3 | 0622*60
$GPGGA | 233130.00 | 3115.27420 | N | 12133.89214 | E | 2 | 09 | 0.9 | 18.04 | M | 12.12 | M | 3 | 0622*66
$GPGGA | 233131.00 | 3115.27422 | N | 12133.89213 | E | 2 | 09 | 0.9 | 18.08 | M | 12.12 | M | 3 | 0622*6E
$GPGGA | 233132.00 | 3115.27421 | N | 12133.89212 | E | 2 | 09 | 0.9 | 18.03 | M | 12.12 | M | 3 | 0622*64
$GPGGA | 233133.00 | 3115.27422 | N | 12133.89212 | E | 2 | 09 | 0.9 | 17.95 | M | 12.12 | M | 3 | 0622*66
$GPGGA | 233134.00 | 3115.27423 | N | 12133.89212 | E | 2 | 09 | 0.9 | 18.04 | M | 12.12 | M | 3 | 0622*67
$GPGGA | 233135.00 | 3115.27421 | N | 12133.89211 | E | 2 | 09 | 0.9 | 18.02 | M | 12.12 | M | 3 | 0622*61
$GPGGA | 233136.00 | 3115.27422 | N | 12133.89211 | E | 2 | 09 | 0.9 | 17.95 | M | 12.12 | M | 3 | 0622*60
$GPGGA | 233137.00 | 3115.27421 | N | 12133.89211 | E | 2 | 09 | 0.9 | 17.94 | M | 12.12 | M | 4 | 0622*64
$GPGGA | 233138.00 | 3115.27421 | N | 12133.89210 | E | 2 | 09 | 0.9 | 18.06 | M | 12.12 | M | 4 | 0622*6E
$GPGGA | 233139.00 | 3115.27419 | N | 12133.89210 | E | 2 | 09 | 0.9 | 18.03 | M | 12.12 | M | 4 | 0622*61
$GPGGA | 233140.00 | 3115.27421 | N | 12133.89211 | E | 2 | 09 | 0.9 | 18.06 | M | 12.12 | M | 3 | 0622*67
$GPGGA | 233141.00 | 3115.27420 | N | 12133.89210 | E | 2 | 09 | 0.9 | 18.09 | M | 12.12 | M | 4 | 0622*6E
$GPGGA | 233142.00 | 3115.27418 | N | 12133.89211 | E | 2 | 09 | 0.9 | 18.08 | M | 12.12 | M | 3 | 0622*61
$GPGGA | 233143.00 | 3115.27418 | N | 12133.89212 | E | 2 | 09 | 0.9 | 18.04 | M | 12.12 | M | 3 | 0622*6F
$GPGGA | 233144.00 | 3115.27418 | N | 12133.89212 | E | 2 | 09 | 0.9 | 18.15 | M | 12.12 | M | 3 | 0622*68
$GPGGA | 233145.00 | 3115.27417 | N | 12133.89212 | E | 2 | 09 | 0.9 | 18.12 | M | 12.12 | M | 3 | 0622*61
$GPGGA | 233146.00 | 3115.27418 | N | 12133.89213 | E | 2 | 09 | 0.9 | 18.09 | M | 12.12 | M | 3 | 0622*66
$GPGGA | 233147.00 | 3115.27417 | N | 12133.89213 | E | 2 | 09 | 0.9 | 18.18 | M | 12.12 | M | 3 | 0622*68
$GPGGA | 233148.00 | 3115.27416 | N | 12133.89214 | E | 2 | 09 | 0.9 | 18.19 | M | 12.12 | M | 3 | 0622*60
$GPGGA | 233149.00 | 3115.27416 | N | 12133.89214 | E | 2 | 09 | 0.9 | 18.13 | M | 12.12 | M | 3 | 0622*6B
$GPGGA | 233150.00 | 3115.27416 | N | 12133.89215 | E | 2 | 09 | 0.9 | 18.24 | M | 12.12 | M | 3 | 0622*66
$GPGGA | 233151.00 | 3115.27415 | N | 12133.89215 | E | 2 | 09 | 0.9 | 18.25 | M | 12.12 | M | 3 | 0622*65
$GPGGA | 233152.00 | 3115.27415 | N | 12133.89216 | E | 2 | 09 | 0.9 | 18.19 | M | 12.12 | M | 3 | 0622*6A
$GPGGA | 233153.00 | 3115.27415 | N | 12133.89216 | E | 2 | 09 | 0.9 | 18.30 | M | 12.12 | M | 3 | 0622*60
$GPGGA | 233154.00 | 3115.27413 | N | 12133.89216 | E | 2 | 09 | 0.9 | 18.32 | M | 12.12 | M | 3 | 0622*63
$GPGGA | 233155.00 | 3115.27412 | N | 12133.89217 | E | 2 | 09 | 0.9 | 18.37 | M | 12.12 | M | 4 | 0622*60
$GPGGA | 233156.00 | 3115.27412 | N | 12133.89218 | E | 2 | 09 | 0.9 | 18.30 | M | 12.12 | M | 4 | 0622*6B
$GPGGA | 233157.00 | 3115.27412 | N | 12133.89218 | E | 2 | 09 | 0.9 | 18.44 | M | 12.12 | M | 4 | 0622*69
$GPGGA | 233158.00 | 3115.27411 | N | 12133.89218 | E | 2 | 09 | 0.9 | 18.43 | M | 12.12 | M | 4 | 0622*62
$GPGGA | 233159.00 | 3115.27412 | N | 12133.89219 | E | 2 | 09 | 0.9 | 18.36 | M | 12.12 | M | 4 | 0622*63
$GPGGA | 233200.00 | 3115.27411 | N | 12133.89219 | E | 2 | 09 | 0.9 | 18.54 | M | 12.12 | M | 4 | 0622*6B
$GPGGA | 233201.00 | 3115.27411 | N | 12133.89220 | E | 2 | 09 | 0.9 | 18.52 | M | 12.12 | M | 4 | 0622*66
$GPGGA | 233202.00 | 3115.27412 | N | 12133.89220 | E | 2 | 09 | 0.9 | 18.45 | M | 12.12 | M | 3 | 0622*67
$GPGGA | 233203.00 | 3115.27411 | N | 12133.89220 | E | 2 | 09 | 0.9 | 18.44 | M | 12.12 | M | 4 | 0622*63
$GPGGA | 233204.00 | 3115.27410 | N | 12133.89220 | E | 2 | 09 | 0.9 | 18.45 | M | 12.12 | M | 5 | 0622*65
$GPGGA | 233205.00 | 3115.27409 | N | 12133.89220 | E | 2 | 09 | 0.9 | 18.44 | M | 12.12 | M | 6 | 0622*6E
$GPGGA | 233206.00 | 3115.27410 | N | 12133.89220 | E | 2 | 09 | 0.9 | 18.67 | M | 12.12 | M | 4 | 0622*66
$GPGGA | 233207.00 | 3115.27408 | N | 12133.89221 | E | 2 | 09 | 0.9 | 18.65 | M | 12.12 | M | 4 | 0622*6D
$GPGGA | 233208.00 | 3115.27412 | N | 12133.89222 | E | 2 | 09 | 0.9 | 18.51 | M | 12.12 | M | 3 | 0622*6A
$GPGGA | 233209.00 | 3115.27411 | N | 12133.89222 | E | 2 | 09 | 0.9 | 18.61 | M | 12.12 | M | 3 | 0622*6B
$GPGGA | 233210.00 | 3115.27410 | N | 12133.89222 | E | 2 | 09 | 0.9 | 18.60 | M | 12.12 | M | 3 | 0622*63
$GPGGA | 233211.00 | 3115.27410 | N | 12133.89223 | E | 2 | 09 | 0.9 | 18.58 | M | 12.12 | M | 3 | 0622*68
$GPGGA | 233212.00 | 3115.27410 | N | 12133.89222 | E | 2 | 09 | 0.9 | 18.62 | M | 12.12 | M | 3 | 0622*63
$GPGGA | 233213.00 | 3115.27409 | N | 12133.89222 | E | 2 | 09 | 0.9 | 18.64 | M | 12.12 | M | 3 | 0622*6C
$GPGGA | 233214.00 | 3115.27410 | N | 12133.89222 | E | 2 | 09 | 0.9 | 18.60 | M | 12.12 | M | 3 | 0622*67
$GPGGA | 233215.00 | 3115.27410 | N | 12133.89222 | E | 2 | 09 | 0.9 | 18.63 | M | 12.12 | M | 3 | 0622*65
$GPGGA | 233216.00 | 3115.27410 | N | 12133.89222 | E | 2 | 09 | 0.9 | 18.63 | M | 12.12 | M | 3 | 0622*66
$GPGGA | 233217.00 | 3115.27411 | N | 12133.89222 | E | 2 | 09 | 0.9 | 18.58 | M | 12.12 | M | 3 | 0622*6E
$GPGGA | 233218.00 | 3115.27411 | N | 12133.89221 | E | 2 | 09 | 0.9 | 18.54 | M | 12.12 | M | 4 | 0622*69
$GPGGA | 233219.00 | 3115.27411 | N | 12133.89221 | E | 2 | 09 | 0.9 | 18.60 | M | 12.12 | M | 4 | 0622*6F
$GPGGA | 233220.00 | 3115.27410 | N | 12133.89221 | E | 2 | 09 | 0.9 | 18.59 | M | 12.12 | M | 4 | 0622*6E
$GPGGA | 233221.00 | 3115.27412 | N | 12133.89220 | E | 2 | 09 | 0.9 | 18.51 | M | 12.12 | M | 4 | 0622*64
$GPGGA | 233222.00 | 3115.27412 | N | 12133.89220 | E | 2 | 09 | 0.9 | 18.58 | M | 12.12 | M | 4 | 0622*6E
$GPGGA | 233223.00 | 3115.27410 | N | 12133.89219 | E | 2 | 09 | 0.9 | 18.56 | M | 12.12 | M | 4 | 0622*69
$GPGGA | 233224.00 | 3115.27412 | N | 12133.89219 | E | 2 | 09 | 0.9 | 18.44 | M | 12.12 | M | 4 | 0622*6F
$GPGGA | 233225.00 | 3115.27412 | N | 12133.89218 | E | 2 | 09 | 0.9 | 18.49 | M | 12.12 | M | 4 | 0622*62
$GPGGA | 233226.00 | 3115.27413 | N | 12133.89219 | E | 2 | 09 | 0.9 | 18.48 | M | 12.12 | M | 3 | 0622*67
$GPGGA | 233227.00 | 3115.27412 | N | 12133.89218 | E | 2 | 09 | 0.9 | 18.47 | M | 12.12 | M | 4 | 0622*6E
$GPGGA | 233228.00 | 3115.27414 | N | 12133.89218 | E | 2 | 09 | 0.9 | 18.36 | M | 12.12 | M | 4 | 0622*61
$GPGGA | 233229.00 | 3115.27414 | N | 12133.89218 | E | 2 | 09 | 0.9 | 18.46 | M | 12.12 | M | 4 | 0622*67
$GPGGA | 233230.00 | 3115.27414 | N | 12133.89218 | E | 2 | 09 | 0.9 | 18.44 | M | 12.12 | M | 3 | 0622*6A
$GPGGA | 233231.00 | 3115.27416 | N | 12133.89217 | E | 2 | 09 | 0.9 | 18.37 | M | 12.12 | M | 3 | 0622*62
$GPGGA | 233232.00 | 3115.27416 | N | 12133.89216 | E | 2 | 09 | 0.9 | 18.39 | M | 12.12 | M | 3 | 0622*6E
$GPGGA | 233233.00 | 3115.27415 | N | 12133.89216 | E | 2 | 09 | 0.9 | 18.39 | M | 12.12 | M | 3 | 0622*6C
$GPGGA | 233234.00 | 3115.27417 | N | 12133.89215 | E | 2 | 09 | 0.9 | 18.32 | M | 12.12 | M | 3 | 0622*61
$GPGGA | 233235.00 | 3115.27417 | N | 12133.89215 | E | 2 | 09 | 0.9 | 18.37 | M | 12.12 | M | 3 | 0622*65
$GPGGA | 233236.00 | 3115.27417 | N | 12133.89215 | E | 2 | 09 | 0.9 | 18.36 | M | 12.12 | M | 3 | 0622*67
$GPGGA | 233237.00 | 3115.27418 | N | 12133.89214 | E | 2 | 09 | 0.9 | 18.29 | M | 12.12 | M | 3 | 0622*66
$GPGGA | 233238.00 | 3115.27418 | N | 12133.89214 | E | 2 | 09 | 0.9 | 18.33 | M | 12.12 | M | 3 | 0622*62
$GPGGA | 233239.00 | 3115.27417 | N | 12133.89214 | E | 2 | 09 | 0.9 | 18.34 | M | 12.12 | M | 3 | 0622*6B
$GPGGA | 233240.00 | 3115.27416 | N | 12133.89214 | E | 2 | 09 | 0.9 | 18.34 | M | 12.12 | M | 4 | 0622*63
$GPGGA | 233241.00 | 3115.27418 | N | 12133.89214 | E | 2 | 09 | 0.9 | 18.25 | M | 12.12 | M | 4 | 0622*6C
$GPGGA | 233242.00 | 3115.27417 | N | 12133.89213 | E | 2 | 09 | 0.9 | 18.32 | M | 12.12 | M | 4 | 0622*61
$GPGGA | 233243.00 | 3115.27416 | N | 12133.89214 | E | 2 | 09 | 0.9 | 18.33 | M | 12.12 | M | 4 | 0622*67
$GPGGA | 233244.00 | 3115.27418 | N | 12133.89214 | E | 2 | 09 | 0.9 | 18.28 | M | 12.12 | M | 4 | 0622*64
$GPGGA | 233245.00 | 3115.27418 | N | 12133.89214 | E | 2 | 09 | 0.9 | 18.35 | M | 12.12 | M | 4 | 0622*69
$GPGGA | 233246.00 | 3115.27417 | N | 12133.89215 | E | 2 | 09 | 0.9 | 18.37 | M | 12.12 | M | 4 | 0622*66
$GPGGA | 233247.00 | 3115.27419 | N | 12133.89215 | E | 2 | 09 | 0.9 | 18.31 | M | 12.12 | M | 3 | 0622*68
$GPGGA | 233248.00 | 3115.27419 | N | 12133.89214 | E | 2 | 09 | 0.9 | 18.35 | M | 12.12 | M | 3 | 0622*62
$GPGGA | 233249.00 | 3115.27418 | N | 12133.89215 | E | 2 | 09 | 0.9 | 18.37 | M | 12.12 | M | 3 | 0622*61
$GPGGA | 233250.00 | 3115.27419 | N | 12133.89215 | E | 2 | 09 | 0.9 | 18.32 | M | 12.12 | M | 3 | 0622*6D
$GPGGA | 233251.00 | 3115.27418 | N | 12133.89215 | E | 2 | 09 | 0.9 | 18.36 | M | 12.12 | M | 3 | 0622*69
$GPGGA | 233252.00 | 3115.27417 | N | 12133.89216 | E | 2 | 09 | 0.9 | 18.38 | M | 12.12 | M | 3 | 0622*68
$GPGGA | 233253.00 | 3115.27418 | N | 12133.89216 | E | 2 | 09 | 0.9 | 18.34 | M | 12.12 | M | 3 | 0622*6A
$GPGGA | 233254.00 | 3115.27417 | N | 12133.89215 | E | 2 | 09 | 0.9 | 18.34 | M | 12.12 | M | 4 | 0622*66
$GPGGA | 233255.00 | 3115.27417 | N | 12133.89215 | E | 2 | 09 | 0.9 | 18.38 | M | 12.12 | M | 4 | 0622*6B
$GPGGA | 233256.00 | 3115.27416 | N | 12133.89216 | E | 2 | 09 | 0.9 | 18.42 | M | 12.12 | M | 4 | 0622*67
$GPGGA | 233257.00 | 3115.27417 | N | 12133.89216 | E | 2 | 09 | 0.9 | 18.36 | M | 12.12 | M | 4 | 0622*64
$GPGGA | 233258.00 | 3115.27417 | N | 12133.89215 | E | 2 | 09 | 0.9 | 18.40 | M | 12.12 | M | 4 | 0622*69
$GPGGA | 233259.00 | 3115.27416 | N | 12133.89217 | E | 2 | 09 | 0.9 | 18.42 | M | 12.12 | M | 4 | 0622*69
$GPGGA | 233300.00 | 3115.27418 | N | 12133.89217 | E | 2 | 09 | 0.9 | 18.33 | M | 12.12 | M | 4 | 0622*6C
$GPGGA | 233301.00 | 3115.27417 | N | 12133.89216 | E | 2 | 09 | 0.9 | 18.35 | M | 12.12 | M | 4 | 0622*65
$GPGGA | 233302.00 | 3115.27418 | N | 12133.89217 | E | 2 | 09 | 0.9 | 18.36 | M | 12.12 | M | 3 | 0622*6C
$GPGGA | 233303.00 | 3115.27417 | N | 12133.89216 | E | 2 | 09 | 0.9 | 18.37 | M | 12.12 | M | 4 | 0622*65
$GPGGA | 233304.00 | 3115.27415 | N | 12133.89216 | E | 2 | 09 | 0.9 | 18.39 | M | 12.12 | M | 5 | 0622*6F
$GPGGA | 233305.00 | 3115.27414 | N | 12133.89215 | E | 2 | 09 | 0.9 | 18.39 | M | 12.12 | M | 6 | 0622*6F
$GPGGA | 233306.00 | 3115.27417 | N | 12133.89213 | E | 2 | 09 | 0.9 | 18.20 | M | 12.12 | M | 4 | 0622*63
$GPGGA | 233307.00 | 3115.27417 | N | 12133.89213 | E | 2 | 09 | 0.9 | 18.29 | M | 12.12 | M | 4 | 0622*6B
$GPGGA | 233308.00 | 3115.27418 | N | 12133.89215 | E | 2 | 09 | 0.9 | 18.33 | M | 12.12 | M | 3 | 0622*61
$GPGGA | 233309.00 | 3115.27418 | N | 12133.89215 | E | 2 | 09 | 0.9 | 18.28 | M | 12.12 | M | 3 | 0622*6A
$GPGGA | 233310.00 | 3115.27417 | N | 12133.89215 | E | 2 | 09 | 0.9 | 18.32 | M | 12.12 | M | 3 | 0622*66
$GPGGA | 233311.00 | 3115.27418 | N | 12133.89216 | E | 2 | 09 | 0.9 | 18.31 | M | 12.12 | M | 3 | 0622*68
$GPGGA | 233312.00 | 3115.27418 | N | 12133.89215 | E | 2 | 09 | 0.9 | 18.26 | M | 12.12 | M | 3 | 0622*6E
$GPGGA | 233313.00 | 3115.27418 | N | 12133.89214 | E | 2 | 09 | 0.9 | 18.28 | M | 12.12 | M | 3 | 0622*60
$GPGGA | 233314.00 | 3115.27418 | N | 12133.89215 | E | 2 | 09 | 0.9 | 18.28 | M | 12.12 | M | 3 | 0622*66
$GPGGA | 233315.00 | 3115.27418 | N | 12133.89214 | E | 2 | 09 | 0.9 | 18.23 | M | 12.12 | M | 3 | 0622*6D
$GPGGA | 233316.00 | 3115.27418 | N | 12133.89214 | E | 2 | 09 | 0.9 | 18.23 | M | 12.12 | M | 3 | 0622*6E
$GPGGA | 233317.00 | 3115.27416 | N | 12133.89213 | E | 2 | 09 | 0.9 | 18.25 | M | 12.12 | M | 4 | 0622*67
$GPGGA | 233318.00 | 3115.27416 | N | 12133.89214 | E | 2 | 09 | 0.9 | 18.28 | M | 12.12 | M | 4 | 0622*62
$GPGGA | 233319.00 | 3115.27417 | N | 12133.89213 | E | 2 | 09 | 0.9 | 18.25 | M | 12.12 | M | 3 | 0622*6F
$GPGGA | 233320.00 | 3115.27416 | N | 12133.89213 | E | 2 | 09 | 0.9 | 18.27 | M | 12.12 | M | 4 | 0622*61
$GPGGA | 233321.00 | 3115.27416 | N | 12133.89214 | E | 2 | 09 | 0.9 | 18.29 | M | 12.12 | M | 3 | 0622*6E
$GPGGA | 233322.00 | 3115.27417 | N | 12133.89214 | E | 2 | 09 | 0.9 | 18.25 | M | 12.12 | M | 3 | 0622*60
$GPGGA | 233323.00 | 3115.27416 | N | 12133.89214 | E | 2 | 09 | 0.9 | 18.27 | M | 12.12 | M | 3 | 0622*62
$GPGGA | 233324.00 | 3115.27415 | N | 12133.89215 | E | 2 | 09 | 0.9 | 18.32 | M | 12.12 | M | 3 | 0622*63
$GPGGA | 233325.00 | 3115.27415 | N | 12133.89214 | E | 2 | 09 | 0.9 | 18.30 | M | 12.12 | M | 3 | 0622*61
$GPGGA | 233326.00 | 3115.27414 | N | 12133.89215 | E | 2 | 09 | 0.9 | 18.33 | M | 12.12 | M | 3 | 0622*61
$GPGGA | 233327.00 | 3115.27413 | N | 12133.89216 | E | 2 | 09 | 0.9 | 18.36 | M | 12.12 | M | 3 | 0622*61
$GPGGA | 233328.00 | 3115.27414 | N | 12133.89216 | E | 2 | 09 | 0.9 | 18.34 | M | 12.12 | M | 3 | 0622*6B
$GPGGA | 233329.00 | 3115.27413 | N | 12133.89217 | E | 2 | 09 | 0.9 | 18.39 | M | 12.12 | M | 3 | 0622*61
$GPGGA | 233330.00 | 3115.27412 | N | 12133.89218 | E | 2 | 09 | 0.9 | 18.46 | M | 12.12 | M | 3 | 0622*6F
$GPGGA | 233331.00 | 3115.27412 | N | 12133.89218 | E | 2 | 09 | 0.9 | 18.44 | M | 12.12 | M | 3 | 0622*6C
$GPGGA | 233332.00 | 3115.27411 | N | 12133.89218 | E | 2 | 09 | 0.9 | 18.47 | M | 12.12 | M | 3 | 0622*6F
$GPGGA | 233333.00 | 3115.27410 | N | 12133.89220 | E | 2 | 09 | 0.9 | 18.53 | M | 12.12 | M | 3 | 0622*61
$GPGGA | 233334.00 | 3115.27408 | N | 12133.89220 | E | 2 | 09 | 0.9 | 18.57 | M | 12.12 | M | 4 | 0622*6C
$GPGGA | 233335.00 | 3115.27408 | N | 12133.89219 | E | 2 | 09 | 0.9 | 18.54 | M | 12.12 | M | 4 | 0622*64
$GPGGA | 233336.00 | 3115.27407 | N | 12133.89220 | E | 2 | 09 | 0.9 | 18.60 | M | 12.12 | M | 4 | 0622*65
$GPGGA | 233337.00 | 3115.27406 | N | 12133.89222 | E | 2 | 09 | 0.9 | 18.64 | M | 12.12 | M | 4 | 0622*63
$GPGGA | 233338.00 | 3115.27407 | N | 12133.89223 | E | 2 | 09 | 0.9 | 18.60 | M | 12.12 | M | 4 | 0622*68
$GPGGA | 233339.00 | 3115.27405 | N | 12133.89224 | E | 2 | 09 | 0.9 | 18.67 | M | 12.12 | M | 4 | 0622*6B
$GPGGA | 233340.00 | 3115.27404 | N | 12133.89226 | E | 2 | 09 | 0.9 | 18.73 | M | 12.12 | M | 4 | 0622*63
$GPGGA | 233341.00 | 3115.27406 | N | 12133.89226 | E | 2 | 09 | 0.9 | 18.68 | M | 12.12 | M | 3 | 0622*6D
$GPGGA | 233342.00 | 3115.27405 | N | 12133.89227 | E | 2 | 09 | 0.9 | 18.71 | M | 12.12 | M | 3 | 0622*64
$GPGGA | 233343.00 | 3115.27405 | N | 12133.89228 | E | 2 | 09 | 0.9 | 18.72 | M | 12.12 | M | 3 | 0622*69
$GPGGA | 233344.00 | 3115.27405 | N | 12133.89229 | E | 2 | 09 | 0.9 | 18.71 | M | 12.12 | M | 3 | 0622*6C
$GPGGA | 233345.00 | 3115.27404 | N | 12133.89229 | E | 2 | 09 | 0.9 | 18.73 | M | 12.12 | M | 3 | 0622*6E
$GPGGA | 233346.00 | 3115.27404 | N | 12133.89230 | E | 2 | 09 | 0.9 | 18.76 | M | 12.12 | M | 3 | 0622*60
$GPGGA | 233347.00 | 3115.27404 | N | 12133.89230 | E | 2 | 09 | 0.9 | 18.73 | M | 12.12 | M | 3 | 0622*64
$GPGGA | 233348.00 | 3115.27403 | N | 12133.89230 | E | 2 | 09 | 0.9 | 18.74 | M | 12.12 | M | 4 | 0622*6C
$GPGGA | 233349.00 | 3115.27402 | N | 12133.89230 | E | 2 | 09 | 0.9 | 18.76 | M | 12.12 | M | 4 | 0622*6E
$GPGGA | 233350.00 | 3115.27402 | N | 12133.89232 | E | 2 | 09 | 0.9 | 18.79 | M | 12.12 | M | 4 | 0622*6B
$GPGGA | 233351.00 | 3115.27403 | N | 12133.89232 | E | 2 | 09 | 0.9 | 18.74 | M | 12.12 | M | 4 | 0622*66
$GPGGA | 233352.00 | 3115.27401 | N | 12133.89232 | E | 2 | 09 | 0.9 | 18.77 | M | 12.12 | M | 4 | 0622*64
$GPGGA | 233353.00 | 3115.27401 | N | 12133.89234 | E | 2 | 09 | 0.9 | 18.80 | M | 12.12 | M | 4 | 0622*6B
$GPGGA | 233354.00 | 3115.27403 | N | 12133.89234 | E | 2 | 09 | 0.9 | 18.73 | M | 12.12 | M | 3 | 0622*65
$GPGGA | 233355.00 | 3115.27402 | N | 12133.89234 | E | 2 | 09 | 0.9 | 18.72 | M | 12.12 | M | 3 | 0622*64
$GPGGA | 233356.00 | 3115.27402 | N | 12133.89235 | E | 2 | 09 | 0.9 | 18.72 | M | 12.12 | M | 3 | 0622*66
$GPGGA | 233357.00 | 3115.27403 | N | 12133.89234 | E | 2 | 09 | 0.9 | 18.69 | M | 12.12 | M | 3 | 0622*6D
$GPGGA | 233358.00 | 3115.27403 | N | 12133.89234 | E | 2 | 09 | 0.9 | 18.68 | M | 12.12 | M | 3 | 0622*63
$GPGGA | 233359.00 | 3115.27403 | N | 12133.89235 | E | 2 | 09 | 0.9 | 18.68 | M | 12.12 | M | 3 | 0622*63
$GPGGA | 233400.00 | 3115.27404 | N | 12133.89234 | E | 2 | 09 | 0.9 | 18.63 | M | 12.12 | M | 3 | 0622*65
$GPGGA | 233401.00 | 3115.27404 | N | 12133.89233 | E | 2 | 09 | 0.9 | 18.62 | M | 12.12 | M | 4 | 0622*65
$GPGGA | 233402.00 | 3115.27403 | N | 12133.89233 | E | 2 | 09 | 0.9 | 18.58 | M | 12.12 | M | 4 | 0622*68
$GPGGA | 233403.00 | 3115.27402 | N | 12133.89232 | E | 2 | 09 | 0.9 | 18.61 | M | 12.12 | M | 4 | 0622*63
$GPGGA | 233404.00 | 3115.27401 | N | 12133.89231 | E | 2 | 09 | 0.9 | 18.60 | M | 12.12 | M | 5 | 0622*64
$GPGGA | 233405.00 | 3115.27400 | N | 12133.89229 | E | 2 | 09 | 0.9 | 18.59 | M | 12.12 | M | 6 | 0622*64
$GPGGA | 233406.00 | 3115.27406 | N | 12133.89227 | E | 2 | 09 | 0.9 | 18.38 | M | 12.12 | M | 4 | 0622*6A
$GPGGA | 233407.00 | 3115.27406 | N | 12133.89228 | E | 2 | 09 | 0.9 | 18.34 | M | 12.12 | M | 4 | 0622*68
$GPGGA | 233408.00 | 3115.27407 | N | 12133.89229 | E | 2 | 09 | 0.9 | 18.37 | M | 12.12 | M | 3 | 0622*63
$GPGGA | 233409.00 | 3115.27409 | N | 12133.89228 | E | 2 | 09 | 0.9 | 18.32 | M | 12.12 | M | 3 | 0622*68
$GPGGA | 233410.00 | 3115.27409 | N | 12133.89226 | E | 2 | 09 | 0.9 | 18.31 | M | 12.12 | M | 4 | 0622*6A
$GPGGA | 233411.00 | 3115.27409 | N | 12133.89225 | E | 2 | 09 | 0.9 | 18.25 | M | 12.12 | M | 4 | 0622*6D
$GPGGA | 233412.00 | 3115.27408 | N | 12133.89224 | E | 2 | 09 | 0.9 | 18.27 | M | 12.12 | M | 4 | 0622*6C
$GPGGA | 233413.00 | 3115.27410 | N | 12133.89225 | E | 2 | 09 | 0.9 | 18.17 | M | 12.12 | M | 3 | 0622*61
$GPGGA | 233414.00 | 3115.27410 | N | 12133.89224 | E | 2 | 09 | 0.9 | 18.19 | M | 12.12 | M | 3 | 0622*69
$GPGGA | 233415.00 | 3115.27409 | N | 12133.89222 | E | 2 | 09 | 0.9 | 18.19 | M | 12.12 | M | 4 | 0622*61
$GPGGA | 233416.00 | 3115.27411 | N | 12133.89221 | E | 2 | 09 | 0.9 | 18.13 | M | 12.12 | M | 4 | 0622*62
$GPGGA | 233417.00 | 3115.27411 | N | 12133.89221 | E | 2 | 09 | 0.9 | 18.12 | M | 12.12 | M | 4 | 0622*62
$GPGGA | 233418.00 | 3115.27411 | N | 12133.89221 | E | 2 | 09 | 0.9 | 18.16 | M | 12.12 | M | 4 | 0622*69
$GPGGA | 233419.00 | 3115.27413 | N | 12133.89221 | E | 2 | 09 | 0.9 | 18.11 | M | 12.12 | M | 4 | 0622*6D
$GPGGA | 233420.00 | 3115.27412 | N | 12133.89221 | E | 2 | 09 | 0.9 | 18.11 | M | 12.12 | M | 3 | 0622*61
$GPGGA | 233421.00 | 3115.27412 | N | 12133.89221 | E | 2 | 09 | 0.9 | 18.13 | M | 12.12 | M | 3 | 0622*62
$GPGGA | 233422.00 | 3115.27415 | N | 12133.89221 | E | 2 | 09 | 0.9 | 18.08 | M | 12.12 | M | 3 | 0622*6C
$GPGGA | 233423.00 | 3115.27415 | N | 12133.89220 | E | 2 | 09 | 0.9 | 18.07 | M | 12.12 | M | 3 | 0622*63
$GPGGA | 233424.00 | 3115.27415 | N | 12133.89220 | E | 2 | 09 | 0.9 | 18.10 | M | 12.12 | M | 3 | 0622*62
$GPGGA | 233425.00 | 3115.27417 | N | 12133.89220 | E | 2 | 09 | 0.9 | 18.06 | M | 12.12 | M | 3 | 0622*66
$GPGGA | 233426.00 | 3115.27416 | N | 12133.89220 | E | 2 | 09 | 0.9 | 18.05 | M | 12.12 | M | 3 | 0622*67
$GPGGA | 233427.00 | 3115.27416 | N | 12133.89220 | E | 2 | 09 | 0.9 | 18.09 | M | 12.12 | M | 3 | 0622*6A
$GPGGA | 233428.00 | 3115.27418 | N | 12133.89220 | E | 2 | 09 | 0.9 | 18.08 | M | 12.12 | M | 3 | 0622*6A
$GPGGA | 233429.00 | 3115.27418 | N | 12133.89219 | E | 2 | 09 | 0.9 | 18.10 | M | 12.12 | M | 4 | 0622*6F
$GPGGA | 233430.00 | 3115.27418 | N | 12133.89219 | E | 2 | 09 | 0.9 | 18.11 | M | 12.12 | M | 4 | 0622*66
$GPGGA | 233431.00 | 3115.27417 | N | 12133.89219 | E | 2 | 09 | 0.9 | 18.18 | M | 12.12 | M | 4 | 0622*61
$GPGGA | 233432.00 | 3115.27419 | N | 12133.89219 | E | 2 | 09 | 0.9 | 18.15 | M | 12.12 | M | 4 | 0622*61
$GPGGA | 233433.00 | 3115.27418 | N | 12133.89220 | E | 2 | 09 | 0.9 | 18.18 | M | 12.12 | M | 4 | 0622*66
$GPGGA | 233434.00 | 3115.27417 | N | 12133.89220 | E | 2 | 09 | 0.9 | 18.28 | M | 12.12 | M | 4 | 0622*6D
$GPGGA | 233435.00 | 3115.27420 | N | 12133.89220 | E | 2 | 09 | 0.9 | 18.24 | M | 12.12 | M | 3 | 0622*63
$GPGGA | 233436.00 | 3115.27419 | N | 12133.89221 | E | 2 | 09 | 0.9 | 18.27 | M | 12.12 | M | 3 | 0622*68
$GPGGA | 233437.00 | 3115.27419 | N | 12133.89221 | E | 2 | 09 | 0.9 | 18.34 | M | 12.12 | M | 3 | 0622*6B
$GPGGA | 233438.00 | 3115.27420 | N | 12133.89222 | E | 2 | 09 | 0.9 | 18.33 | M | 12.12 | M | 3 | 0622*6A
$GPGGA | 233439.00 | 3115.27419 | N | 12133.89222 | E | 2 | 09 | 0.9 | 18.35 | M | 12.12 | M | 3 | 0622*67
$GPGGA | 233440.00 | 3115.27419 | N | 12133.89223 | E | 2 | 09 | 0.9 | 18.41 | M | 12.12 | M | 3 | 0622*6B
$GPGGA | 233441.00 | 3115.27420 | N | 12133.89224 | E | 2 | 09 | 0.9 | 18.40 | M | 12.12 | M | 3 | 0622*66
$GPGGA | 233442.00 | 3115.27420 | N | 12133.89223 | E | 2 | 09 | 0.9 | 18.44 | M | 12.12 | M | 4 | 0622*61
$GPGGA | 233443.00 | 3115.27419 | N | 12133.89224 | E | 2 | 09 | 0.9 | 18.47 | M | 12.12 | M | 4 | 0622*6E
$GPGGA | 233444.00 | 3115.27419 | N | 12133.89224 | E | 2 | 09 | 0.9 | 18.54 | M | 12.12 | M | 4 | 0622*6B
$GPGGA | 233445.00 | 3115.27421 | N | 12133.89225 | E | 2 | 09 | 0.9 | 18.50 | M | 12.12 | M | 4 | 0622*64
$GPGGA | 233446.00 | 3115.27420 | N | 12133.89225 | E | 2 | 09 | 0.9 | 18.52 | M | 12.12 | M | 4 | 0622*64
$GPGGA | 233447.00 | 3115.27419 | N | 12133.89225 | E | 2 | 09 | 0.9 | 18.59 | M | 12.12 | M | 4 | 0622*64
$GPGGA | 233448.00 | 3115.27421 | N | 12133.89226 | E | 2 | 09 | 0.9 | 18.54 | M | 12.12 | M | 4 | 0622*6E
$GPGGA | 233449.00 | 3115.27421 | N | 12133.89226 | E | 2 | 09 | 0.9 | 18.55 | M | 12.12 | M | 4 | 0622*6E
$GPGGA | 233450.00 | 3115.27421 | N | 12133.89227 | E | 2 | 09 | 0.9 | 18.61 | M | 12.12 | M | 3 | 0622*67
$GPGGA | 233451.00 | 3115.27422 | N | 12133.89228 | E | 2 | 09 | 0.9 | 18.60 | M | 12.12 | M | 3 | 0622*6B
$GPGGA | 233452.00 | 3115.27422 | N | 12133.89228 | E | 2 | 09 | 0.9 | 18.62 | M | 12.12 | M | 3 | 0622*6A
$GPGGA | 233453.00 | 3115.27421 | N | 12133.89229 | E | 2 | 09 | 0.9 | 18.65 | M | 12.12 | M | 3 | 0622*6E
$GPGGA | 233454.00 | 3115.27423 | N | 12133.89229 | E | 2 | 09 | 0.9 | 18.64 | M | 12.12 | M | 3 | 0622*6A
$GPGGA | 233455.00 | 3115.27422 | N | 12133.89229 | E | 2 | 09 | 0.9 | 18.67 | M | 12.12 | M | 4 | 0622*6E
$GPGGA | 233456.00 | 3115.27421 | N | 12133.89230 | E | 2 | 09 | 0.9 | 18.70 | M | 12.12 | M | 4 | 0622*60
$GPGGA | 233457.00 | 3115.27420 | N | 12133.89229 | E | 2 | 09 | 0.9 | 18.74 | M | 12.12 | M | 4 | 0622*6C
$GPGGA | 233458.00 | 3115.27422 | N | 12133.89231 | E | 2 | 09 | 0.9 | 18.69 | M | 12.12 | M | 3 | 0622*63
$GPGGA | 233459.00 | 3115.27422 | N | 12133.89230 | E | 2 | 09 | 0.9 | 18.69 | M | 12.12 | M | 4 | 0622*64
$GPGGA | 233500.00 | 3115.27422 | N | 12133.89230 | E | 2 | 09 | 0.9 | 18.71 | M | 12.12 | M | 3 | 0622*67
$GPGGA | 233501.00 | 3115.27424 | N | 12133.89230 | E | 2 | 09 | 0.9 | 18.67 | M | 12.12 | M | 3 | 0622*67
$GPGGA | 233502.00 | 3115.27424 | N | 12133.89230 | E | 2 | 09 | 0.9 | 18.65 | M | 12.12 | M | 3 | 0622*66
$GPGGA | 233503.00 | 3115.27424 | N | 12133.89231 | E | 2 | 09 | 0.9 | 18.65 | M | 12.12 | M | 3 | 0622*66
$GPGGA | 233504.00 | 3115.27423 | N | 12133.89230 | E | 2 | 09 | 0.9 | 18.68 | M | 12.12 | M | 4 | 0622*6D
$GPGGA | 233505.00 | 3115.27422 | N | 12133.89229 | E | 2 | 09 | 0.9 | 18.71 | M | 12.12 | M | 5 | 0622*6C
$GPGGA | 233506.00 | 3115.27421 | N | 12133.89228 | E | 2 | 09 | 0.9 | 18.74 | M | 12.12 | M | 6 | 0622*6B
$GPGGA | 233507.00 | 3115.27428 | N | 12133.89229 | E | 2 | 09 | 0.9 | 18.58 | M | 12.12 | M | 5 | 0622*6F
$GPGGA | 233508.00 | 3115.27427 | N | 12133.89231 | E | 2 | 09 | 0.9 | 18.53 | M | 12.12 | M | 4 | 0622*6C
$GPGGA | 233509.00 | 3115.27427 | N | 12133.89231 | E | 2 | 09 | 0.9 | 18.59 | M | 12.12 | M | 3 | 0622*60
$GPGGA | 233510.00 | 3115.27428 | N | 12133.89231 | E | 2 | 09 | 0.9 | 18.54 | M | 12.12 | M | 3 | 0622*6A
$GPGGA | 233511.00 | 3115.27428 | N | 12133.89231 | E | 2 | 09 | 0.9 | 18.53 | M | 12.12 | M | 3 | 0622*6C
$GPGGA | 233512.00 | 3115.27427 | N | 12133.89231 | E | 2 | 09 | 0.9 | 18.54 | M | 12.12 | M | 3 | 0622*67
$GPGGA | 233513.00 | 3115.27429 | N | 12133.89231 | E | 2 | 09 | 0.9 | 18.51 | M | 12.12 | M | 3 | 0622*6D
$GPGGA | 233514.00 | 3115.27429 | N | 12133.89231 | E | 2 | 09 | 0.9 | 18.50 | M | 12.12 | M | 3 | 0622*6B
$GPGGA | 233515.00 | 3115.27429 | N | 12133.89231 | E | 2 | 09 | 0.9 | 18.50 | M | 12.12 | M | 3 | 0622*6A
$GPGGA | 233516.00 | 3115.27431 | N | 12133.89231 | E | 2 | 09 | 0.9 | 18.44 | M | 12.12 | M | 3 | 0622*65
$GPGGA | 233517.00 | 3115.27430 | N | 12133.89231 | E | 2 | 09 | 0.9 | 18.42 | M | 12.12 | M | 3 | 0622*63
$GPGGA | 233518.00 | 3115.27429 | N | 12133.89231 | E | 2 | 09 | 0.9 | 18.43 | M | 12.12 | M | 3 | 0622*65
$GPGGA | 233519.00 | 3115.27431 | N | 12133.89231 | E | 2 | 09 | 0.9 | 18.39 | M | 12.12 | M | 3 | 0622*60
$GPGGA | 233520.00 | 3115.27431 | N | 12133.89231 | E | 2 | 09 | 0.9 | 18.36 | M | 12.12 | M | 3 | 0622*65
$GPGGA | 233521.00 | 3115.27430 | N | 12133.89230 | E | 2 | 09 | 0.9 | 18.36 | M | 12.12 | M | 3 | 0622*64
$GPGGA | 233522.00 | 3115.27429 | N | 12133.89230 | E | 2 | 09 | 0.9 | 18.38 | M | 12.12 | M | 4 | 0622*66
$GPGGA | 233523.00 | 3115.27431 | N | 12133.89230 | E | 2 | 09 | 0.9 | 18.33 | M | 12.12 | M | 4 | 0622*65
$GPGGA | 233524.00 | 3115.27430 | N | 12133.89230 | E | 2 | 09 | 0.9 | 18.28 | M | 12.12 | M | 4 | 0622*69
$GPGGA | 233525.00 | 3115.27429 | N | 12133.89230 | E | 2 | 09 | 0.9 | 18.31 | M | 12.12 | M | 4 | 0622*68
$GPGGA | 233526.00 | 3115.27432 | N | 12133.89229 | E | 2 | 09 | 0.9 | 18.24 | M | 12.12 | M | 4 | 0622*6D
$GPGGA | 233527.00 | 3115.27430 | N | 12133.89230 | E | 2 | 09 | 0.9 | 18.19 | M | 12.12 | M | 4 | 0622*68
$GPGGA | 233528.00 | 3115.27429 | N | 12133.89230 | E | 2 | 09 | 0.9 | 18.21 | M | 12.12 | M | 4 | 0622*64
$GPGGA | 233529.00 | 3115.27433 | N | 12133.89230 | E | 2 | 09 | 0.9 | 18.14 | M | 12.12 | M | 3 | 0622*6F
$GPGGA | 233530.00 | 3115.27432 | N | 12133.89230 | E | 2 | 09 | 0.9 | 18.11 | M | 12.12 | M | 3 | 0622*63
$GPGGA | 233531.00 | 3115.27431 | N | 12133.89230 | E | 2 | 09 | 0.9 | 18.13 | M | 12.12 | M | 3 | 0622*63
$GPGGA | 233532.00 | 3115.27433 | N | 12133.89230 | E | 2 | 09 | 0.9 | 18.10 | M | 12.12 | M | 3 | 0622*61
$GPGGA | 233533.00 | 3115.27432 | N | 12133.89230 | E | 2 | 09 | 0.9 | 18.07 | M | 12.12 | M | 3 | 0622*67
$GPGGA | 233534.00 | 3115.27432 | N | 12133.89230 | E | 2 | 09 | 0.9 | 18.12 | M | 12.12 | M | 3 | 0622*64
$GPGGA | 233535.00 | 3115.27433 | N | 12133.89230 | E | 2 | 09 | 0.9 | 18.09 | M | 12.12 | M | 3 | 0622*6E
$GPGGA | 233536.00 | 3115.27433 | N | 12133.89229 | E | 2 | 09 | 0.9 | 18.09 | M | 12.12 | M | 4 | 0622*62
$GPGGA | 233537.00 | 3115.27432 | N | 12133.89229 | E | 2 | 09 | 0.9 | 18.05 | M | 12.12 | M | 4 | 0622*6E
$GPGGA | 233538.00 | 3115.27432 | N | 12133.89228 | E | 2 | 09 | 0.9 | 18.10 | M | 12.12 | M | 4 | 0622*64
$GPGGA | 233539.00 | 3115.27434 | N | 12133.89228 | E | 2 | 09 | 0.9 | 18.06 | M | 12.12 | M | 4 | 0622*64
$GPGGA | 233540.00 | 3115.27432 | N | 12133.89229 | E | 2 | 09 | 0.9 | 18.03 | M | 12.12 | M | 4 | 0622*68
$GPGGA | 233541.00 | 3115.27432 | N | 12133.89228 | E | 2 | 09 | 0.9 | 18.12 | M | 12.12 | M | 4 | 0622*68
$GPGGA | 233542.00 | 3115.27435 | N | 12133.89229 | E | 2 | 09 | 0.9 | 18.07 | M | 12.12 | M | 4 | 0622*69
$GPGGA | 233543.00 | 3115.27434 | N | 12133.89230 | E | 2 | 09 | 0.9 | 18.05 | M | 12.12 | M | 4 | 0622*63
$GPGGA | 233544.00 | 3115.27434 | N | 12133.89230 | E | 2 | 09 | 0.9 | 18.13 | M | 12.12 | M | 3 | 0622*64
$GPGGA | 233545.00 | 3115.27435 | N | 12133.89229 | E | 2 | 09 | 0.9 | 18.12 | M | 12.12 | M | 3 | 0622*6D
$GPGGA | 233546.00 | 3115.27434 | N | 12133.89229 | E | 2 | 09 | 0.9 | 18.11 | M | 12.12 | M | 3 | 0622*6C
$GPGGA | 233547.00 | 3115.27434 | N | 12133.89230 | E | 2 | 09 | 0.9 | 18.14 | M | 12.12 | M | 3 | 0622*60
$GPGGA | 233548.00 | 3115.27437 | N | 12133.89229 | E | 2 | 09 | 0.9 | 18.11 | M | 12.12 | M | 3 | 0622*61
$GPGGA | 233549.00 | 3115.27437 | N | 12133.89229 | E | 2 | 09 | 0.9 | 18.11 | M | 12.12 | M | 4 | 0622*67
$GPGGA | 233550.00 | 3115.27435 | N | 12133.89230 | E | 2 | 09 | 0.9 | 18.12 | M | 12.12 | M | 4 | 0622*66
$GPGGA | 233551.00 | 3115.27435 | N | 12133.89230 | E | 2 | 09 | 0.9 | 18.18 | M | 12.12 | M | 4 | 0622*6D
$GPGGA | 233552.00 | 3115.27437 | N | 12133.89231 | E | 2 | 09 | 0.9 | 18.13 | M | 12.12 | M | 3 | 0622*61
$GPGGA | 233553.00 | 3115.27436 | N | 12133.89231 | E | 2 | 09 | 0.9 | 18.18 | M | 12.12 | M | 3 | 0622*6A
$GPGGA | 233554.00 | 3115.27436 | N | 12133.89230 | E | 2 | 09 | 0.9 | 18.21 | M | 12.12 | M | 4 | 0622*61
$GPGGA | 233555.00 | 3115.27438 | N | 12133.89230 | E | 2 | 09 | 0.9 | 18.18 | M | 12.12 | M | 4 | 0622*64
$GPGGA | 233556.00 | 3115.27436 | N | 12133.89230 | E | 2 | 09 | 0.9 | 18.18 | M | 12.12 | M | 4 | 0622*69
$GPGGA | 233557.00 | 3115.27437 | N | 12133.89231 | E | 2 | 09 | 0.9 | 18.24 | M | 12.12 | M | 4 | 0622*67
$GPGGA | 233558.00 | 3115.27439 | N | 12133.89230 | E | 2 | 09 | 0.9 | 18.22 | M | 12.12 | M | 4 | 0622*61
$GPGGA | 233559.00 | 3115.27438 | N | 12133.89231 | E | 2 | 09 | 0.9 | 18.21 | M | 12.12 | M | 3 | 0622*64
$GPGGA | 233600.00 | 3115.27438 | N | 12133.89231 | E | 2 | 09 | 0.9 | 18.24 | M | 12.12 | M | 3 | 0622*6E
$GPGGA | 233601.00 | 3115.27440 | N | 12133.89231 | E | 2 | 09 | 0.9 | 18.21 | M | 12.12 | M | 3 | 0622*65
$GPGGA | 233602.00 | 3115.27439 | N | 12133.89231 | E | 2 | 09 | 0.9 | 18.18 | M | 12.12 | M | 3 | 0622*62
$GPGGA | 233603.00 | 3115.27438 | N | 12133.89230 | E | 2 | 09 | 0.9 | 18.22 | M | 12.12 | M | 3 | 0622*6A
$GPGGA | 233604.00 | 3115.27438 | N | 12133.89229 | E | 2 | 09 | 0.9 | 18.23 | M | 12.12 | M | 4 | 0622*63
$GPGGA | 233605.00 | 3115.27438 | N | 12133.89228 | E | 2 | 09 | 0.9 | 18.24 | M | 12.12 | M | 5 | 0622*65
$GPGGA | 233606.00 | 3115.27437 | N | 12133.89227 | E | 2 | 09 | 0.9 | 18.27 | M | 12.12 | M | 6 | 0622*66
$GPGGA | 233607.00 | 3115.27442 | N | 12133.89226 | E | 2 | 09 | 0.9 | 18.11 | M | 12.12 | M | 5 | 0622*62
$GPGGA | 233608.00 | 3115.27442 | N | 12133.89227 | E | 2 | 09 | 0.9 | 18.10 | M | 12.12 | M | 4 | 0622*6C
$GPGGA | 233609.00 | 3115.27442 | N | 12133.89226 | E | 2 | 09 | 0.9 | 18.17 | M | 12.12 | M | 3 | 0622*6C
$GPGGA | 233610.00 | 3115.27444 | N | 12133.89225 | E | 2 | 09 | 0.9 | 18.15 | M | 12.12 | M | 3 | 0622*63
$GPGGA | 233611.00 | 3115.27444 | N | 12133.89225 | E | 2 | 09 | 0.9 | 18.13 | M | 12.12 | M | 3 | 0622*64
$GPGGA | 233612.00 | 3115.27443 | N | 12133.89224 | E | 2 | 09 | 0.9 | 18.16 | M | 12.12 | M | 3 | 0622*64
$GPGGA | 233613.00 | 3115.27445 | N | 12133.89224 | E | 2 | 09 | 0.9 | 18.11 | M | 12.12 | M | 3 | 0622*64
$GPGGA | 233614.00 | 3115.27445 | N | 12133.89223 | E | 2 | 09 | 0.9 | 18.10 | M | 12.12 | M | 3 | 0622*65
$GPGGA | 233615.00 | 3115.27445 | N | 12133.89222 | E | 2 | 09 | 0.9 | 18.11 | M | 12.12 | M | 3 | 0622*64
$GPGGA | 233616.00 | 3115.27444 | N | 12133.89221 | E | 2 | 09 | 0.9 | 18.12 | M | 12.12 | M | 4 | 0622*61
$GPGGA | 233617.00 | 3115.27447 | N | 12133.89220 | E | 2 | 09 | 0.9 | 18.06 | M | 12.12 | M | 4 | 0622*67
$GPGGA | 233618.00 | 3115.27446 | N | 12133.89219 | E | 2 | 09 | 0.9 | 18.07 | M | 12.12 | M | 4 | 0622*62
$GPGGA | 233619.00 | 3115.27446 | N | 12133.89219 | E | 2 | 09 | 0.9 | 18.09 | M | 12.12 | M | 4 | 0622*6D
$GPGGA | 233620.00 | 3115.27449 | N | 12133.89218 | E | 2 | 09 | 0.9 | 18.03 | M | 12.12 | M | 4 | 0622*63
$GPGGA | 233621.00 | 3115.27448 | N | 12133.89218 | E | 2 | 09 | 0.9 | 18.05 | M | 12.12 | M | 4 | 0622*65
$GPGGA | 233622.00 | 3115.27448 | N | 12133.89217 | E | 2 | 09 | 0.9 | 18.06 | M | 12.12 | M | 4 | 0622*6A
$GPGGA | 233623.00 | 3115.27450 | N | 12133.89217 | E | 2 | 09 | 0.9 | 18.00 | M | 12.12 | M | 4 | 0622*64
$GPGGA | 233624.00 | 3115.27450 | N | 12133.89216 | E | 2 | 09 | 0.9 | 17.99 | M | 12.12 | M | 3 | 0622*6A
$GPGGA | 233625.00 | 3115.27450 | N | 12133.89216 | E | 2 | 09 | 0.9 | 17.99 | M | 12.12 | M | 3 | 0622*6B
$GPGGA | 233626.00 | 3115.27451 | N | 12133.89215 | E | 2 | 09 | 0.9 | 17.95 | M | 12.12 | M | 3 | 0622*66
$GPGGA | 233627.00 | 3115.27450 | N | 12133.89215 | E | 2 | 09 | 0.9 | 17.96 | M | 12.12 | M | 3 | 0622*65
$GPGGA | 233628.00 | 3115.27450 | N | 12133.89214 | E | 2 | 09 | 0.9 | 17.96 | M | 12.12 | M | 3 | 0622*6B
$GPGGA | 233629.00 | 3115.27451 | N | 12133.89213 | E | 2 | 09 | 0.9 | 17.92 | M | 12.12 | M | 3 | 0622*68
$GPGGA | 233630.00 | 3115.27450 | N | 12133.89213 | E | 2 | 09 | 0.9 | 17.92 | M | 12.12 | M | 4 | 0622*66
$GPGGA | 233631.00 | 3115.27450 | N | 12133.89212 | E | 2 | 09 | 0.9 | 17.94 | M | 12.12 | M | 4 | 0622*60
$GPGGA | 233632.00 | 3115.27449 | N | 12133.89212 | E | 2 | 09 | 0.9 | 17.95 | M | 12.12 | M | 4 | 0622*6A
$GPGGA | 233633.00 | 3115.27450 | N | 12133.89212 | E | 2 | 09 | 0.9 | 17.92 | M | 12.12 | M | 4 | 0622*64
$GPGGA | 233634.00 | 3115.27450 | N | 12133.89212 | E | 2 | 09 | 0.9 | 17.94 | M | 12.12 | M | 4 | 0622*65
$GPGGA | 233635.00 | 3115.27449 | N | 12133.89211 | E | 2 | 09 | 0.9 | 17.96 | M | 12.12 | M | 4 | 0622*6D
$GPGGA | 233636.00 | 3115.27451 | N | 12133.89211 | E | 2 | 09 | 0.9 | 17.93 | M | 12.12 | M | 4 | 0622*62
$GPGGA | 233637.00 | 3115.27450 | N | 12133.89211 | E | 2 | 09 | 0.9 | 17.96 | M | 12.12 | M | 4 | 0622*67
$GPGGA | 233638.00 | 3115.27449 | N | 12133.89211 | E | 2 | 09 | 0.9 | 17.99 | M | 12.12 | M | 3 | 0622*68
$GPGGA | 233639.00 | 3115.27450 | N | 12133.89212 | E | 2 | 09 | 0.9 | 17.98 | M | 12.12 | M | 3 | 0622*63
$GPGGA | 233640.00 | 3115.27448 | N | 12133.89212 | E | 2 | 09 | 0.9 | 18.00 | M | 12.12 | M | 3 | 0622*6A
$GPGGA | 233641.00 | 3115.27447 | N | 12133.89212 | E | 2 | 09 | 0.9 | 18.03 | M | 12.12 | M | 3 | 0622*67
$GPGGA | 233642.00 | 3115.27447 | N | 12133.89212 | E | 2 | 09 | 0.9 | 18.01 | M | 12.12 | M | 3 | 0622*66
$GPGGA | 233643.00 | 3115.27446 | N | 12133.89212 | E | 2 | 09 | 0.9 | 18.02 | M | 12.12 | M | 4 | 0622*62
$GPGGA | 233644.00 | 3115.27444 | N | 12133.89212 | E | 2 | 09 | 0.9 | 18.06 | M | 12.12 | M | 4 | 0622*63
$GPGGA | 233645.00 | 3115.27443 | N | 12133.89212 | E | 2 | 09 | 0.9 | 18.08 | M | 12.12 | M | 4 | 0622*6B
$GPGGA | 233646.00 | 3115.27443 | N | 12133.89213 | E | 2 | 09 | 0.9 | 18.06 | M | 12.12 | M | 3 | 0622*60
$GPGGA | 233647.00 | 3115.27442 | N | 12133.89214 | E | 2 | 09 | 0.9 | 18.07 | M | 12.12 | M | 3 | 0622*66
$GPGGA | 233648.00 | 3115.27441 | N | 12133.89214 | E | 2 | 09 | 0.9 | 18.10 | M | 12.12 | M | 4 | 0622*6B
$GPGGA | 233649.00 | 3115.27442 | N | 12133.89214 | E | 2 | 09 | 0.9 | 18.07 | M | 12.12 | M | 4 | 0622*6F
$GPGGA | 233650.00 | 3115.27441 | N | 12133.89214 | E | 2 | 09 | 0.9 | 18.11 | M | 12.12 | M | 4 | 0622*63
$GPGGA | 233651.00 | 3115.27440 | N | 12133.89215 | E | 2 | 09 | 0.9 | 18.15 | M | 12.12 | M | 4 | 0622*66
$GPGGA | 233652.00 | 3115.27440 | N | 12133.89215 | E | 2 | 09 | 0.9 | 18.11 | M | 12.12 | M | 4 | 0622*61
$GPGGA | 233653.00 | 3115.27438 | N | 12133.89216 | E | 2 | 09 | 0.9 | 18.14 | M | 12.12 | M | 3 | 0622*6E
$GPGGA | 233654.00 | 3115.27437 | N | 12133.89216 | E | 2 | 09 | 0.9 | 18.16 | M | 12.12 | M | 3 | 0622*64
$GPGGA | 233655.00 | 3115.27437 | N | 12133.89217 | E | 2 | 09 | 0.9 | 18.13 | M | 12.12 | M | 3 | 0622*61
$GPGGA | 233656.00 | 3115.27436 | N | 12133.89217 | E | 2 | 09 | 0.9 | 18.16 | M | 12.12 | M | 3 | 0622*66
$GPGGA | 233657.00 | 3115.27434 | N | 12133.89217 | E | 2 | 09 | 0.9 | 18.18 | M | 12.12 | M | 3 | 0622*6B
$GPGGA | 233658.00 | 3115.27435 | N | 12133.89217 | E | 2 | 09 | 0.9 | 18.17 | M | 12.12 | M | 3 | 0622*6A
$GPGGA | 233659.00 | 3115.27433 | N | 12133.89218 | E | 2 | 09 | 0.9 | 18.21 | M | 12.12 | M | 3 | 0622*67
$GPGGA | 233700.00 | 3115.27432 | N | 12133.89219 | E | 2 | 09 | 0.9 | 18.22 | M | 12.12 | M | 3 | 0622*69
$GPGGA | 233701.00 | 3115.27430 | N | 12133.89219 | E | 2 | 09 | 0.9 | 18.27 | M | 12.12 | M | 4 | 0622*68
$GPGGA | 233702.00 | 3115.27431 | N | 12133.89219 | E | 2 | 09 | 0.9 | 18.24 | M | 12.12 | M | 4 | 0622*69
$GPGGA | 233703.00 | 3115.27429 | N | 12133.89220 | E | 2 | 09 | 0.9 | 18.28 | M | 12.12 | M | 4 | 0622*67
$GPGGA | 233704.00 | 3115.27427 | N | 12133.89220 | E | 2 | 09 | 0.9 | 18.33 | M | 12.12 | M | 4 | 0622*64
$GPGGA | 233705.00 | 3115.27426 | N | 12133.89220 | E | 2 | 09 | 0.9 | 18.37 | M | 12.12 | M | 5 | 0622*61
$GPGGA | 233706.00 | 3115.27425 | N | 12133.89220 | E | 2 | 09 | 0.9 | 18.40 | M | 12.12 | M | 6 | 0622*62
$GPGGA | 233707.00 | 3115.27427 | N | 12133.89219 | E | 2 | 09 | 0.9 | 18.28 | M | 12.12 | M | 5 | 0622*66
$GPGGA | 233708.00 | 3115.27425 | N | 12133.89221 | E | 2 | 09 | 0.9 | 18.31 | M | 12.12 | M | 4 | 0622*69
$GPGGA | 233709.00 | 3115.27425 | N | 12133.89221 | E | 2 | 09 | 0.9 | 18.37 | M | 12.12 | M | 3 | 0622*69
$GPGGA | 233710.00 | 3115.27424 | N | 12133.89221 | E | 2 | 09 | 0.9 | 18.39 | M | 12.12 | M | 4 | 0622*69
$GPGGA | 233711.00 | 3115.27425 | N | 12133.89221 | E | 2 | 09 | 0.9 | 18.35 | M | 12.12 | M | 4 | 0622*65
$GPGGA | 233712.00 | 3115.27424 | N | 12133.89221 | E | 2 | 09 | 0.9 | 18.34 | M | 12.12 | M | 3 | 0622*61
$GPGGA | 233713.00 | 3115.27423 | N | 12133.89221 | E | 2 | 09 | 0.9 | 18.38 | M | 12.12 | M | 3 | 0622*6B
$GPGGA | 233714.00 | 3115.27423 | N | 12133.89221 | E | 2 | 09 | 0.9 | 18.37 | M | 12.12 | M | 3 | 0622*63
$GPGGA | 233715.00 | 3115.27422 | N | 12133.89222 | E | 2 | 09 | 0.9 | 18.37 | M | 12.12 | M | 3 | 0622*60
$GPGGA | 233716.00 | 3115.27422 | N | 12133.89222 | E | 2 | 09 | 0.9 | 18.40 | M | 12.12 | M | 3 | 0622*63
$GPGGA | 233717.00 | 3115.27422 | N | 12133.89221 | E | 2 | 09 | 0.9 | 18.39 | M | 12.12 | M | 3 | 0622*6F
$GPGGA | 233718.00 | 3115.27421 | N | 12133.89222 | E | 2 | 09 | 0.9 | 18.39 | M | 12.12 | M | 3 | 0622*60
$GPGGA | 233719.00 | 3115.27421 | N | 12133.89221 | E | 2 | 09 | 0.9 | 18.39 | M | 12.12 | M | 4 | 0622*65
$GPGGA | 233720.00 | 3115.27421 | N | 12133.89221 | E | 2 | 09 | 0.9 | 18.43 | M | 12.12 | M | 4 | 0622*62
$GPGGA | 233721.00 | 3115.27421 | N | 12133.89221 | E | 2 | 09 | 0.9 | 18.40 | M | 12.12 | M | 4 | 0622*60
$GPGGA | 233722.00 | 3115.27420 | N | 12133.89221 | E | 2 | 09 | 0.9 | 18.39 | M | 12.12 | M | 4 | 0622*6C
$GPGGA | 233723.00 | 3115.27420 | N | 12133.89221 | E | 2 | 09 | 0.9 | 18.44 | M | 12.12 | M | 4 | 0622*67
$GPGGA | 233724.00 | 3115.27421 | N | 12133.89221 | E | 2 | 09 | 0.9 | 18.41 | M | 12.12 | M | 4 | 0622*64
$GPGGA | 233725.00 | 3115.27420 | N | 12133.89220 | E | 2 | 09 | 0.9 | 18.39 | M | 12.12 | M | 4 | 0622*6A
$GPGGA | 233726.00 | 3115.27421 | N | 12133.89220 | E | 2 | 09 | 0.9 | 18.42 | M | 12.12 | M | 3 | 0622*63
$GPGGA | 233727.00 | 3115.27421 | N | 12133.89220 | E | 2 | 09 | 0.9 | 18.42 | M | 12.12 | M | 3 | 0622*62
$GPGGA | 233728.00 | 3115.27420 | N | 12133.89220 | E | 2 | 09 | 0.9 | 18.40 | M | 12.12 | M | 3 | 0622*6E
$GPGGA | 233729.00 | 3115.27421 | N | 12133.89221 | E | 2 | 09 | 0.9 | 18.43 | M | 12.12 | M | 3 | 0622*6C
$GPGGA | 233730.00 | 3115.27421 | N | 12133.89221 | E | 2 | 09 | 0.9 | 18.42 | M | 12.12 | M | 3 | 0622*65
$GPGGA | 233731.00 | 3115.27420 | N | 12133.89220 | E | 2 | 09 | 0.9 | 18.43 | M | 12.12 | M | 3 | 0622*65
$GPGGA | 233732.00 | 3115.27420 | N | 12133.89221 | E | 2 | 09 | 0.9 | 18.48 | M | 12.12 | M | 3 | 0622*6C
$GPGGA | 233733.00 | 3115.27419 | N | 12133.89220 | E | 2 | 09 | 0.9 | 18.50 | M | 12.12 | M | 4 | 0622*68
$GPGGA | 233734.00 | 3115.27419 | N | 12133.89220 | E | 2 | 09 | 0.9 | 18.48 | M | 12.12 | M | 4 | 0622*66
$GPGGA | 233735.00 | 3115.27418 | N | 12133.89220 | E | 2 | 09 | 0.9 | 18.49 | M | 12.12 | M | 4 | 0622*67
$GPGGA | 233736.00 | 3115.27418 | N | 12133.89220 | E | 2 | 09 | 0.9 | 18.53 | M | 12.12 | M | 4 | 0622*6F
$GPGGA | 233737.00 | 3115.27419 | N | 12133.89220 | E | 2 | 09 | 0.9 | 18.52 | M | 12.12 | M | 4 | 0622*6E
$GPGGA | 233738.00 | 3115.27418 | N | 12133.89220 | E | 2 | 09 | 0.9 | 18.54 | M | 12.12 | M | 4 | 0622*66
$GPGGA | 233739.00 | 3115.27418 | N | 12133.89221 | E | 2 | 09 | 0.9 | 18.60 | M | 12.12 | M | 4 | 0622*61
$GPGGA | 233740.00 | 3115.27418 | N | 12133.89221 | E | 2 | 09 | 0.9 | 18.58 | M | 12.12 | M | 4 | 0622*64
$GPGGA | 233741.00 | 3115.27417 | N | 12133.89221 | E | 2 | 09 | 0.9 | 18.62 | M | 12.12 | M | 3 | 0622*64
$GPGGA | 233742.00 | 3115.27417 | N | 12133.89222 | E | 2 | 09 | 0.9 | 18.64 | M | 12.12 | M | 3 | 0622*62
$GPGGA | 233743.00 | 3115.27417 | N | 12133.89222 | E | 2 | 09 | 0.9 | 18.64 | M | 12.12 | M | 3 | 0622*63
$GPGGA | 233744.00 | 3115.27416 | N | 12133.89222 | E | 2 | 09 | 0.9 | 18.69 | M | 12.12 | M | 3 | 0622*68
$GPGGA | 233745.00 | 3115.27415 | N | 12133.89222 | E | 2 | 09 | 0.9 | 18.72 | M | 12.12 | M | 3 | 0622*60
$GPGGA | 233746.00 | 3115.27415 | N | 12133.89222 | E | 2 | 09 | 0.9 | 18.74 | M | 12.12 | M | 4 | 0622*62
$GPGGA | 233747.00 | 3115.27415 | N | 12133.89222 | E | 2 | 09 | 0.9 | 18.71 | M | 12.12 | M | 4 | 0622*66
$GPGGA | 233748.00 | 3115.27414 | N | 12133.89222 | E | 2 | 09 | 0.9 | 18.75 | M | 12.12 | M | 4 | 0622*6C
$GPGGA | 233749.00 | 3115.27415 | N | 12133.89223 | E | 2 | 09 | 0.9 | 18.71 | M | 12.12 | M | 3 | 0622*6E
$GPGGA | 233750.00 | 3115.27414 | N | 12133.89223 | E | 2 | 09 | 0.9 | 18.77 | M | 12.12 | M | 3 | 0622*61
$GPGGA | 233751.00 | 3115.27414 | N | 12133.89223 | E | 2 | 09 | 0.9 | 18.79 | M | 12.12 | M | 4 | 0622*69
$GPGGA | 233752.00 | 3115.27414 | N | 12133.89224 | E | 2 | 09 | 0.9 | 18.81 | M | 12.12 | M | 4 | 0622*6A
$GPGGA | 233753.00 | 3115.27414 | N | 12133.89224 | E | 2 | 09 | 0.9 | 18.77 | M | 12.12 | M | 4 | 0622*62
$GPGGA | 233754.00 | 3115.27413 | N | 12133.89224 | E | 2 | 09 | 0.9 | 18.84 | M | 12.12 | M | 4 | 0622*6E
$GPGGA | 233755.00 | 3115.27413 | N | 12133.89225 | E | 2 | 09 | 0.9 | 18.87 | M | 12.12 | M | 4 | 0622*6D
$GPGGA | 233756.00 | 3115.27414 | N | 12133.89224 | E | 2 | 09 | 0.9 | 18.85 | M | 12.12 | M | 3 | 0622*6D
$GPGGA | 233757.00 | 3115.27413 | N | 12133.89225 | E | 2 | 09 | 0.9 | 18.90 | M | 12.12 | M | 3 | 0622*6E
$GPGGA | 233758.00 | 3115.27413 | N | 12133.89225 | E | 2 | 09 | 0.9 | 18.91 | M | 12.12 | M | 3 | 0622*60
$GPGGA | 233759.00 | 3115.27414 | N | 12133.89225 | E | 2 | 09 | 0.9 | 18.89 | M | 12.12 | M | 3 | 0622*6F
$GPGGA | 233800.00 | 3115.27413 | N | 12133.89225 | E | 2 | 09 | 0.9 | 18.93 | M | 12.12 | M | 3 | 0622*60
$GPGGA | 233801.00 | 3115.27413 | N | 12133.89226 | E | 2 | 09 | 0.9 | 18.94 | M | 12.12 | M | 3 | 0622*65
$GPGGA | 233802.00 | 3115.27413 | N | 12133.89225 | E | 2 | 09 | 0.9 | 18.92 | M | 12.12 | M | 3 | 0622*63
$GPGGA | 233803.00 | 3115.27412 | N | 12133.89226 | E | 2 | 09 | 0.9 | 18.99 | M | 12.12 | M | 3 | 0622*6B
$GPGGA | 233804.00 | 3115.27412 | N | 12133.89226 | E | 2 | 09 | 0.9 | 19.00 | M | 12.12 | M | 3 | 0622*6D
$GPGGA | 233805.00 | 3115.27412 | N | 12133.89226 | E | 2 | 09 | 0.9 | 19.01 | M | 12.12 | M | 4 | 0622*6A
$GPGGA | 233806.00 | 3115.27411 | N | 12133.89226 | E | 2 | 09 | 0.9 | 19.03 | M | 12.12 | M | 5 | 0622*69
$GPGGA | 233807.00 | 3115.27410 | N | 12133.89226 | E | 2 | 09 | 0.9 | 19.04 | M | 12.12 | M | 6 | 0622*6D
$GPGGA | 233808.00 | 3115.27411 | N | 12133.89225 | E | 2 | 09 | 0.9 | 18.93 | M | 12.12 | M | 4 | 0622*6D
$GPGGA | 233809.00 | 3115.27410 | N | 12133.89225 | E | 2 | 09 | 0.9 | 19.05 | M | 12.12 | M | 4 | 0622*63
$GPGGA | 233810.00 | 3115.27410 | N | 12133.89226 | E | 2 | 09 | 0.9 | 19.06 | M | 12.12 | M | 3 | 0622*6C
$GPGGA | 233811.00 | 3115.27410 | N | 12133.89226 | E | 2 | 09 | 0.9 | 19.04 | M | 12.12 | M | 3 | 0622*6F
$GPGGA | 233812.00 | 3115.27409 | N | 12133.89226 | E | 2 | 09 | 0.9 | 19.09 | M | 12.12 | M | 3 | 0622*69
$GPGGA | 233813.00 | 3115.27408 | N | 12133.89225 | E | 2 | 09 | 0.9 | 19.09 | M | 12.12 | M | 4 | 0622*6D
$GPGGA | 233814.00 | 3115.27409 | N | 12133.89227 | E | 2 | 09 | 0.9 | 19.07 | M | 12.12 | M | 4 | 0622*67
$GPGGA | 233815.00 | 3115.27409 | N | 12133.89226 | E | 2 | 09 | 0.9 | 19.03 | M | 12.12 | M | 3 | 0622*64
$GPGGA | 233816.00 | 3115.27409 | N | 12133.89225 | E | 2 | 09 | 0.9 | 19.05 | M | 12.12 | M | 3 | 0622*62
$GPGGA | 233817.00 | 3115.27409 | N | 12133.89225 | E | 2 | 09 | 0.9 | 19.05 | M | 12.12 | M | 3 | 0622*63
$GPGGA | 233818.00 | 3115.27409 | N | 12133.89224 | E | 2 | 09 | 0.9 | 19.03 | M | 12.12 | M | 3 | 0622*6B
$GPGGA | 233819.00 | 3115.27408 | N | 12133.89224 | E | 2 | 09 | 0.9 | 19.04 | M | 12.12 | M | 3 | 0622*6C
$GPGGA | 233820.00 | 3115.27408 | N | 12133.89224 | E | 2 | 09 | 0.9 | 19.02 | M | 12.12 | M | 3 | 0622*60
$GPGGA | 233821.00 | 3115.27408 | N | 12133.89224 | E | 2 | 09 | 0.9 | 18.98 | M | 12.12 | M | 3 | 0622*63
$GPGGA | 233822.00 | 3115.27407 | N | 12133.89223 | E | 2 | 09 | 0.9 | 19.00 | M | 12.12 | M | 3 | 0622*68
$GPGGA | 233823.00 | 3115.27408 | N | 12133.89224 | E | 2 | 09 | 0.9 | 18.98 | M | 12.12 | M | 3 | 0622*61
$GPGGA | 233824.00 | 3115.27408 | N | 12133.89223 | E | 2 | 09 | 0.9 | 18.95 | M | 12.12 | M | 3 | 0622*6C
$GPGGA | 233825.00 | 3115.27408 | N | 12133.89222 | E | 2 | 09 | 0.9 | 18.95 | M | 12.12 | M | 3 | 0622*6C
$GPGGA | 233826.00 | 3115.27408 | N | 12133.89223 | E | 2 | 09 | 0.9 | 18.93 | M | 12.12 | M | 3 | 0622*68
$GPGGA | 233827.00 | 3115.27408 | N | 12133.89222 | E | 2 | 09 | 0.9 | 18.93 | M | 12.12 | M | 4 | 0622*6F
$GPGGA | 233828.00 | 3115.27408 | N | 12133.89221 | E | 2 | 09 | 0.9 | 18.90 | M | 12.12 | M | 4 | 0622*60
$GPGGA | 233829.00 | 3115.27408 | N | 12133.89221 | E | 2 | 09 | 0.9 | 18.91 | M | 12.12 | M | 4 | 0622*60
$GPGGA | 233830.00 | 3115.27408 | N | 12133.89222 | E | 2 | 09 | 0.9 | 18.90 | M | 12.12 | M | 4 | 0622*6A
$GPGGA | 233831.00 | 3115.27409 | N | 12133.89222 | E | 2 | 09 | 0.9 | 18.85 | M | 12.12 | M | 4 | 0622*6E
$GPGGA | 233832.00 | 3115.27409 | N | 12133.89221 | E | 2 | 09 | 0.9 | 18.85 | M | 12.12 | M | 4 | 0622*6E
$GPGGA | 233833.00 | 3115.27409 | N | 12133.89223 | E | 2 | 09 | 0.9 | 18.83 | M | 12.12 | M | 4 | 0622*6B
$GPGGA | 233834.00 | 3115.27410 | N | 12133.89222 | E | 2 | 09 | 0.9 | 18.80 | M | 12.12 | M | 4 | 0622*66
$GPGGA | 233835.00 | 3115.27410 | N | 12133.89221 | E | 2 | 09 | 0.9 | 18.77 | M | 12.12 | M | 3 | 0622*6B
$GPGGA | 233836.00 | 3115.27411 | N | 12133.89222 | E | 2 | 09 | 0.9 | 18.75 | M | 12.12 | M | 3 | 0622*68
$GPGGA | 233837.00 | 3115.27411 | N | 12133.89221 | E | 2 | 09 | 0.9 | 18.73 | M | 12.12 | M | 3 | 0622*6C
$GPGGA | 233838.00 | 3115.27411 | N | 12133.89221 | E | 2 | 09 | 0.9 | 18.71 | M | 12.12 | M | 3 | 0622*61
$GPGGA | 233839.00 | 3115.27412 | N | 12133.89221 | E | 2 | 09 | 0.9 | 18.69 | M | 12.12 | M | 3 | 0622*6A
$GPGGA | 233840.00 | 3115.27412 | N | 12133.89221 | E | 2 | 09 | 0.9 | 18.68 | M | 12.12 | M | 4 | 0622*62
$GPGGA | 233841.00 | 3115.27412 | N | 12133.89219 | E | 2 | 09 | 0.9 | 18.65 | M | 12.12 | M | 4 | 0622*65
$GPGGA | 233842.00 | 3115.27412 | N | 12133.89218 | E | 2 | 09 | 0.9 | 18.62 | M | 12.12 | M | 4 | 0622*60
$GPGGA | 233843.00 | 3115.27413 | N | 12133.89219 | E | 2 | 09 | 0.9 | 18.58 | M | 12.12 | M | 3 | 0622*6F
$GPGGA | 233844.00 | 3115.27413 | N | 12133.89218 | E | 2 | 09 | 0.9 | 18.57 | M | 12.12 | M | 3 | 0622*66
$GPGGA | 233845.00 | 3115.27412 | N | 12133.89218 | E | 2 | 09 | 0.9 | 18.57 | M | 12.12 | M | 4 | 0622*61
$GPGGA | 233846.00 | 3115.27412 | N | 12133.89218 | E | 2 | 09 | 0.9 | 18.57 | M | 12.12 | M | 4 | 0622*62
$GPGGA | 233847.00 | 3115.27413 | N | 12133.89217 | E | 2 | 09 | 0.9 | 18.55 | M | 12.12 | M | 4 | 0622*6F
$GPGGA | 233848.00 | 3115.27412 | N | 12133.89217 | E | 2 | 09 | 0.9 | 18.54 | M | 12.12 | M | 4 | 0622*60
$GPGGA | 233849.00 | 3115.27413 | N | 12133.89219 | E | 2 | 09 | 0.9 | 18.53 | M | 12.12 | M | 4 | 0622*69
$GPGGA | 233850.00 | 3115.27413 | N | 12133.89217 | E | 2 | 09 | 0.9 | 18.52 | M | 12.12 | M | 3 | 0622*69
$GPGGA | 233851.00 | 3115.27411 | N | 12133.89218 | E | 2 | 09 | 0.9 | 18.54 | M | 12.12 | M | 3 | 0622*63
$GPGGA | 233852.00 | 3115.27412 | N | 12133.89219 | E | 2 | 09 | 0.9 | 18.55 | M | 12.12 | M | 3 | 0622*63
$GPGGA | 233853.00 | 3115.27411 | N | 12133.89218 | E | 2 | 09 | 0.9 | 18.54 | M | 12.12 | M | 3 | 0622*61
$GPGGA | 233854.00 | 3115.27411 | N | 12133.89218 | E | 2 | 09 | 0.9 | 18.53 | M | 12.12 | M | 3 | 0622*61
$GPGGA | 233855.00 | 3115.27411 | N | 12133.89219 | E | 2 | 09 | 0.9 | 18.53 | M | 12.12 | M | 3 | 0622*61
$GPGGA | 233856.00 | 3115.27411 | N | 12133.89219 | E | 2 | 09 | 0.9 | 18.53 | M | 12.12 | M | 3 | 0622*62
$GPGGA | 233857.00 | 3115.27410 | N | 12133.89219 | E | 2 | 09 | 0.9 | 18.55 | M | 12.12 | M | 3 | 0622*64
$GPGGA | 233858.00 | 3115.27410 | N | 12133.89218 | E | 2 | 09 | 0.9 | 18.57 | M | 12.12 | M | 4 | 0622*6F
$GPGGA | 233859.00 | 3115.27410 | N | 12133.89220 | E | 2 | 09 | 0.9 | 18.59 | M | 12.12 | M | 4 | 0622*6B
$GPGGA | 233900.00 | 3115.27411 | N | 12133.89219 | E | 2 | 09 | 0.9 | 18.61 | M | 12.12 | M | 4 | 0622*66
$GPGGA | 233901.00 | 3115.27411 | N | 12133.89219 | E | 2 | 09 | 0.9 | 18.62 | M | 12.12 | M | 4 | 0622*64
$GPGGA | 233902.00 | 3115.27411 | N | 12133.89220 | E | 2 | 09 | 0.9 | 18.65 | M | 12.12 | M | 4 | 0622*6A
$GPGGA | 233903.00 | 3115.27412 | N | 12133.89219 | E | 2 | 09 | 0.9 | 18.66 | M | 12.12 | M | 4 | 0622*61
$GPGGA | 233904.00 | 3115.27411 | N | 12133.89219 | E | 2 | 09 | 0.9 | 18.69 | M | 12.12 | M | 4 | 0622*6A
$GPGGA | 233905.00 | 3115.27411 | N | 12133.89221 | E | 2 | 09 | 0.9 | 18.70 | M | 12.12 | M | 3 | 0622*6F
$GPGGA | 233906.00 | 3115.27411 | N | 12133.89221 | E | 2 | 09 | 0.9 | 18.73 | M | 12.12 | M | 4 | 0622*68
$GPGGA | 233907.00 | 3115.27410 | N | 12133.89221 | E | 2 | 09 | 0.9 | 18.77 | M | 12.12 | M | 5 | 0622*6D
$GPGGA | 233908.00 | 3115.27410 | N | 12133.89220 | E | 2 | 09 | 0.9 | 18.81 | M | 12.12 | M | 6 | 0622*69
$GPGGA | 233909.00 | 3115.27411 | N | 12133.89219 | E | 2 | 09 | 0.9 | 18.80 | M | 12.12 | M | 4 | 0622*60
$GPGGA | 233910.00 | 3115.27411 | N | 12133.89221 | E | 2 | 09 | 0.9 | 18.81 | M | 12.12 | M | 4 | 0622*62
$GPGGA | 233911.00 | 3115.27411 | N | 12133.89223 | E | 2 | 09 | 0.9 | 18.82 | M | 12.12 | M | 3 | 0622*65
$GPGGA | 233912.00 | 3115.27412 | N | 12133.89223 | E | 2 | 09 | 0.9 | 18.85 | M | 12.12 | M | 3 | 0622*62
$GPGGA | 233913.00 | 3115.27411 | N | 12133.89224 | E | 2 | 09 | 0.9 | 18.88 | M | 12.12 | M | 3 | 0622*6A
$GPGGA | 233914.00 | 3115.27412 | N | 12133.89225 | E | 2 | 09 | 0.9 | 18.89 | M | 12.12 | M | 3 | 0622*6E
$GPGGA | 233915.00 | 3115.27412 | N | 12133.89225 | E | 2 | 09 | 0.9 | 18.92 | M | 12.12 | M | 3 | 0622*65
$GPGGA | 233916.00 | 3115.27412 | N | 12133.89225 | E | 2 | 09 | 0.9 | 18.95 | M | 12.12 | M | 3 | 0622*61
$GPGGA | 233917.00 | 3115.27412 | N | 12133.89226 | E | 2 | 09 | 0.9 | 18.97 | M | 12.12 | M | 3 | 0622*61
$GPGGA | 233918.00 | 3115.27413 | N | 12133.89226 | E | 2 | 09 | 0.9 | 18.99 | M | 12.12 | M | 3 | 0622*61
$GPGGA | 233919.00 | 3115.27412 | N | 12133.89227 | E | 2 | 09 | 0.9 | 19.00 | M | 12.12 | M | 3 | 0622*61
$GPGGA | 233920.00 | 3115.27413 | N | 12133.89228 | E | 2 | 09 | 0.9 | 19.01 | M | 12.12 | M | 3 | 0622*64
$GPGGA | 233921.00 | 3115.27412 | N | 12133.89228 | E | 2 | 09 | 0.9 | 19.05 | M | 12.12 | M | 4 | 0622*67
$GPGGA | 233922.00 | 3115.27413 | N | 12133.89228 | E | 2 | 09 | 0.9 | 19.08 | M | 12.12 | M | 4 | 0622*68
$GPGGA | 233923.00 | 3115.27412 | N | 12133.89229 | E | 2 | 09 | 0.9 | 19.13 | M | 12.12 | M | 4 | 0622*63
$GPGGA | 233924.00 | 3115.27412 | N | 12133.89231 | E | 2 | 09 | 0.9 | 19.15 | M | 12.12 | M | 3 | 0622*6C
$GPGGA | 233925.00 | 3115.27412 | N | 12133.89231 | E | 2 | 09 | 0.9 | 19.18 | M | 12.12 | M | 3 | 0622*60
$GPGGA | 233926.00 | 3115.27412 | N | 12133.89232 | E | 2 | 09 | 0.9 | 19.23 | M | 12.12 | M | 3 | 0622*68
$GPGGA | 233927.00 | 3115.27412 | N | 12133.89233 | E | 2 | 09 | 0.9 | 19.25 | M | 12.12 | M | 3 | 0622*6E
$GPGGA | 233928.00 | 3115.27412 | N | 12133.89233 | E | 2 | 09 | 0.9 | 19.28 | M | 12.12 | M | 3 | 0622*6C
$GPGGA | 233929.00 | 3115.27412 | N | 12133.89234 | E | 2 | 09 | 0.9 | 19.31 | M | 12.12 | M | 3 | 0622*62
$GPGGA | 233930.00 | 3115.27412 | N | 12133.89234 | E | 2 | 09 | 0.9 | 19.32 | M | 12.12 | M | 3 | 0622*69
$GPGGA | 233931.00 | 3115.27412 | N | 12133.89234 | E | 2 | 09 | 0.9 | 19.35 | M | 12.12 | M | 3 | 0622*6F
$GPGGA | 233932.00 | 3115.27412 | N | 12133.89235 | E | 2 | 09 | 0.9 | 19.37 | M | 12.12 | M | 3 | 0622*6F
$GPGGA | 233933.00 | 3115.27412 | N | 12133.89236 | E | 2 | 09 | 0.9 | 19.39 | M | 12.12 | M | 3 | 0622*63
$GPGGA | 233934.00 | 3115.27412 | N | 12133.89236 | E | 2 | 09 | 0.9 | 19.41 | M | 12.12 | M | 4 | 0622*6C
$GPGGA | 233935.00 | 3115.27413 | N | 12133.89236 | E | 2 | 09 | 0.9 | 19.42 | M | 12.12 | M | 4 | 0622*6F
$GPGGA | 233936.00 | 3115.27413 | N | 12133.89237 | E | 2 | 09 | 0.9 | 19.44 | M | 12.12 | M | 4 | 0622*6B
$GPGGA | 233937.00 | 3115.27414 | N | 12133.89237 | E | 2 | 09 | 0.9 | 19.41 | M | 12.12 | M | 3 | 0622*6F
$GPGGA | 233938.00 | 3115.27414 | N | 12133.89237 | E | 2 | 09 | 0.9 | 19.40 | M | 12.12 | M | 3 | 0622*61
$GPGGA | 233939.00 | 3115.27414 | N | 12133.89237 | E | 2 | 09 | 0.9 | 19.40 | M | 12.12 | M | 4 | 0622*67
$GPGGA | 233940.00 | 3115.27414 | N | 12133.89237 | E | 2 | 09 | 0.9 | 19.39 | M | 12.12 | M | 4 | 0622*67
$GPGGA | 233941.00 | 3115.27416 | N | 12133.89236 | E | 2 | 09 | 0.9 | 19.38 | M | 12.12 | M | 4 | 0622*64
$GPGGA | 233942.00 | 3115.27415 | N | 12133.89237 | E | 2 | 09 | 0.9 | 19.39 | M | 12.12 | M | 4 | 0622*64
$GPGGA | 233943.00 | 3115.27415 | N | 12133.89238 | E | 2 | 09 | 0.9 | 19.36 | M | 12.12 | M | 4 | 0622*65
$GPGGA | 233944.00 | 3115.27417 | N | 12133.89237 | E | 2 | 09 | 0.9 | 19.34 | M | 12.12 | M | 3 | 0622*6A
$GPGGA | 233945.00 | 3115.27417 | N | 12133.89237 | E | 2 | 09 | 0.9 | 19.31 | M | 12.12 | M | 3 | 0622*6E
$GPGGA | 233946.00 | 3115.27417 | N | 12133.89237 | E | 2 | 09 | 0.9 | 19.29 | M | 12.12 | M | 3 | 0622*64
$GPGGA | 233947.00 | 3115.27417 | N | 12133.89236 | E | 2 | 09 | 0.9 | 19.28 | M | 12.12 | M | 4 | 0622*62
$GPGGA | 233948.00 | 3115.27419 | N | 12133.89236 | E | 2 | 09 | 0.9 | 19.23 | M | 12.12 | M | 3 | 0622*6F
$GPGGA | 233949.00 | 3115.27419 | N | 12133.89236 | E | 2 | 09 | 0.9 | 19.21 | M | 12.12 | M | 3 | 0622*6C
$GPGGA | 233950.00 | 3115.27421 | N | 12133.89235 | E | 2 | 09 | 0.9 | 19.19 | M | 12.12 | M | 3 | 0622*67
$GPGGA | 233951.00 | 3115.27421 | N | 12133.89235 | E | 2 | 09 | 0.9 | 19.18 | M | 12.12 | M | 3 | 0622*67
$GPGGA | 233952.00 | 3115.27421 | N | 12133.89234 | E | 2 | 09 | 0.9 | 19.16 | M | 12.12 | M | 4 | 0622*6C
$GPGGA | 233953.00 | 3115.27421 | N | 12133.89234 | E | 2 | 09 | 0.9 | 19.13 | M | 12.12 | M | 4 | 0622*68
$GPGGA | 233954.00 | 3115.27422 | N | 12133.89233 | E | 2 | 09 | 0.9 | 19.10 | M | 12.12 | M | 4 | 0622*68
$GPGGA | 233955.00 | 3115.27422 | N | 12133.89233 | E | 2 | 09 | 0.9 | 19.05 | M | 12.12 | M | 4 | 0622*6D
$GPGGA | 233956.00 | 3115.27422 | N | 12133.89233 | E | 2 | 09 | 0.9 | 19.02 | M | 12.12 | M | 4 | 0622*69
$GPGGA | 233957.00 | 3115.27424 | N | 12133.89232 | E | 2 | 09 | 0.9 | 18.98 | M | 12.12 | M | 3 | 0622*6A
$GPGGA | 233958.00 | 3115.27424 | N | 12133.89233 | E | 2 | 09 | 0.9 | 18.96 | M | 12.12 | M | 3 | 0622*6A
$GPGGA | 233959.00 | 3115.27424 | N | 12133.89232 | E | 2 | 09 | 0.9 | 18.92 | M | 12.12 | M | 3 | 0622*6E
$GPGGA | 234000.00 | 3115.27425 | N | 12133.89231 | E | 2 | 09 | 0.9 | 18.89 | M | 12.12 | M | 3 | 0622*64
$GPGGA | 234001.00 | 3115.27426 | N | 12133.89232 | E | 2 | 09 | 0.9 | 18.82 | M | 12.12 | M | 3 | 0622*6E
$GPGGA | 234002.00 | 3115.27425 | N | 12133.89231 | E | 2 | 09 | 0.9 | 18.78 | M | 12.12 | M | 3 | 0622*68
$GPGGA | 234003.00 | 3115.27427 | N | 12133.89230 | E | 2 | 09 | 0.9 | 18.76 | M | 12.12 | M | 3 | 0622*64
$GPGGA | 234004.00 | 3115.27427 | N | 12133.89231 | E | 2 | 09 | 0.9 | 18.73 | M | 12.12 | M | 3 | 0622*67
$GPGGA | 234005.00 | 3115.27427 | N | 12133.89230 | E | 2 | 09 | 0.9 | 18.69 | M | 12.12 | M | 3 | 0622*6C
$GPGGA | 234006.00 | 3115.27427 | N | 12133.89229 | E | 2 | 09 | 0.9 | 18.67 | M | 12.12 | M | 4 | 0622*6E
$GPGGA | 234007.00 | 3115.27427 | N | 12133.89228 | E | 2 | 09 | 0.9 | 18.65 | M | 12.12 | M | 5 | 0622*6D
$GPGGA | 234008.00 | 3115.27426 | N | 12133.89226 | E | 2 | 09 | 0.9 | 18.64 | M | 12.12 | M | 6 | 0622*6F
$GPGGA | 234009.00 | 3115.27431 | N | 12133.89227 | E | 2 | 09 | 0.9 | 18.57 | M | 12.12 | M | 4 | 0622*6B
$GPGGA | 234010.00 | 3115.27431 | N | 12133.89228 | E | 2 | 09 | 0.9 | 18.44 | M | 12.12 | M | 4 | 0622*6E
$GPGGA | 234011.00 | 3115.27431 | N | 12133.89227 | E | 2 | 09 | 0.9 | 18.41 | M | 12.12 | M | 3 | 0622*62
$GPGGA | 234012.00 | 3115.27432 | N | 12133.89226 | E | 2 | 09 | 0.9 | 18.38 | M | 12.12 | M | 3 | 0622*6D
$GPGGA | 234013.00 | 3115.27432 | N | 12133.89226 | E | 2 | 09 | 0.9 | 18.35 | M | 12.12 | M | 3 | 0622*61
$GPGGA | 234014.00 | 3115.27432 | N | 12133.89226 | E | 2 | 09 | 0.9 | 18.34 | M | 12.12 | M | 3 | 0622*67
$GPGGA | 234015.00 | 3115.27432 | N | 12133.89224 | E | 2 | 09 | 0.9 | 18.33 | M | 12.12 | M | 4 | 0622*64
$GPGGA | 234016.00 | 3115.27434 | N | 12133.89224 | E | 2 | 09 | 0.9 | 18.31 | M | 12.12 | M | 4 | 0622*63
$GPGGA | 234017.00 | 3115.27434 | N | 12133.89224 | E | 2 | 09 | 0.9 | 18.25 | M | 12.12 | M | 4 | 0622*67
$GPGGA | 234018.00 | 3115.27434 | N | 12133.89222 | E | 2 | 09 | 0.9 | 18.27 | M | 12.12 | M | 4 | 0622*6C
$GPGGA | 234019.00 | 3115.27435 | N | 12133.89222 | E | 2 | 09 | 0.9 | 18.26 | M | 12.12 | M | 4 | 0622*6D
$GPGGA | 234020.00 | 3115.27435 | N | 12133.89223 | E | 2 | 09 | 0.9 | 18.23 | M | 12.12 | M | 4 | 0622*63
$GPGGA | 234021.00 | 3115.27434 | N | 12133.89221 | E | 2 | 09 | 0.9 | 18.25 | M | 12.12 | M | 4 | 0622*67
$GPGGA | 234022.00 | 3115.27436 | N | 12133.89221 | E | 2 | 09 | 0.9 | 18.24 | M | 12.12 | M | 4 | 0622*67
$GPGGA | 234023.00 | 3115.27436 | N | 12133.89221 | E | 2 | 09 | 0.9 | 18.17 | M | 12.12 | M | 3 | 0622*61
$GPGGA | 234024.00 | 3115.27435 | N | 12133.89220 | E | 2 | 09 | 0.9 | 18.19 | M | 12.12 | M | 3 | 0622*6A
$GPGGA | 234025.00 | 3115.27437 | N | 12133.89220 | E | 2 | 09 | 0.9 | 18.20 | M | 12.12 | M | 3 | 0622*63
$GPGGA | 234026.00 | 3115.27437 | N | 12133.89220 | E | 2 | 09 | 0.9 | 18.18 | M | 12.12 | M | 3 | 0622*6B
$GPGGA | 234027.00 | 3115.27437 | N | 12133.89219 | E | 2 | 09 | 0.9 | 18.21 | M | 12.12 | M | 3 | 0622*6A
$GPGGA | 234028.00 | 3115.27438 | N | 12133.89219 | E | 2 | 09 | 0.9 | 18.23 | M | 12.12 | M | 3 | 0622*68
$GPGGA | 234029.00 | 3115.27438 | N | 12133.89218 | E | 2 | 09 | 0.9 | 18.27 | M | 12.12 | M | 4 | 0622*6B
$GPGGA | 234030.00 | 3115.27437 | N | 12133.89218 | E | 2 | 09 | 0.9 | 18.21 | M | 12.12 | M | 4 | 0622*6A
$GPGGA | 234031.00 | 3115.27439 | N | 12133.89218 | E | 2 | 09 | 0.9 | 18.24 | M | 12.12 | M | 3 | 0622*67
$GPGGA | 234032.00 | 3115.27439 | N | 12133.89218 | E | 2 | 09 | 0.9 | 18.22 | M | 12.12 | M | 3 | 0622*62
$GPGGA | 234033.00 | 3115.27439 | N | 12133.89218 | E | 2 | 09 | 0.9 | 18.24 | M | 12.12 | M | 4 | 0622*62
$GPGGA | 234034.00 | 3115.27438 | N | 12133.89216 | E | 2 | 09 | 0.9 | 18.30 | M | 12.12 | M | 4 | 0622*6F
$GPGGA | 234035.00 | 3115.27441 | N | 12133.89217 | E | 2 | 09 | 0.9 | 18.33 | M | 12.12 | M | 4 | 0622*62
$GPGGA | 234036.00 | 3115.27440 | N | 12133.89217 | E | 2 | 09 | 0.9 | 18.27 | M | 12.12 | M | 4 | 0622*65
$GPGGA | 234037.00 | 3115.27439 | N | 12133.89216 | E | 2 | 09 | 0.9 | 18.34 | M | 12.12 | M | 4 | 0622*69
$GPGGA | 234038.00 | 3115.27442 | N | 12133.89217 | E | 2 | 09 | 0.9 | 18.34 | M | 12.12 | M | 3 | 0622*6C
$GPGGA | 234039.00 | 3115.27443 | N | 12133.89217 | E | 2 | 09 | 0.9 | 18.29 | M | 12.12 | M | 3 | 0622*60
$GPGGA | 234040.00 | 3115.27443 | N | 12133.89216 | E | 2 | 09 | 0.9 | 18.35 | M | 12.12 | M | 3 | 0622*62
$GPGGA | 234041.00 | 3115.27444 | N | 12133.89216 | E | 2 | 09 | 0.9 | 18.38 | M | 12.12 | M | 3 | 0622*69
$GPGGA | 234042.00 | 3115.27444 | N | 12133.89216 | E | 2 | 09 | 0.9 | 18.32 | M | 12.12 | M | 3 | 0622*60
$GPGGA | 234043.00 | 3115.27444 | N | 12133.89215 | E | 2 | 09 | 0.9 | 18.37 | M | 12.12 | M | 3 | 0622*67
$GPGGA | 234044.00 | 3115.27446 | N | 12133.89216 | E | 2 | 09 | 0.9 | 18.39 | M | 12.12 | M | 3 | 0622*6F
$GPGGA | 234045.00 | 3115.27446 | N | 12133.89217 | E | 2 | 09 | 0.9 | 18.38 | M | 12.12 | M | 3 | 0622*6E
$GPGGA | 234046.00 | 3115.27446 | N | 12133.89217 | E | 2 | 09 | 0.9 | 18.40 | M | 12.12 | M | 4 | 0622*65
$GPGGA | 234047.00 | 3115.27445 | N | 12133.89216 | E | 2 | 09 | 0.9 | 18.47 | M | 12.12 | M | 4 | 0622*61
$GPGGA | 234048.00 | 3115.27447 | N | 12133.89217 | E | 2 | 09 | 0.9 | 18.49 | M | 12.12 | M | 4 | 0622*63
$GPGGA | 234049.00 | 3115.27447 | N | 12133.89217 | E | 2 | 09 | 0.9 | 18.44 | M | 12.12 | M | 4 | 0622*6F
$GPGGA | 234050.00 | 3115.27447 | N | 12133.89217 | E | 2 | 09 | 0.9 | 18.53 | M | 12.12 | M | 4 | 0622*61
$GPGGA | 234051.00 | 3115.27449 | N | 12133.89219 | E | 2 | 09 | 0.9 | 18.56 | M | 12.12 | M | 4 | 0622*65
$GPGGA | 234052.00 | 3115.27449 | N | 12133.89220 | E | 2 | 09 | 0.9 | 18.53 | M | 12.12 | M | 4 | 0622*69
$GPGGA | 234053.00 | 3115.27448 | N | 12133.89219 | E | 2 | 09 | 0.9 | 18.64 | M | 12.12 | M | 3 | 0622*60
$GPGGA | 234054.00 | 3115.27450 | N | 12133.89221 | E | 2 | 09 | 0.9 | 18.68 | M | 12.12 | M | 3 | 0622*69
$GPGGA | 234055.00 | 3115.27449 | N | 12133.89222 | E | 2 | 09 | 0.9 | 18.64 | M | 12.12 | M | 3 | 0622*6F
$GPGGA | 234056.00 | 3115.27449 | N | 12133.89222 | E | 2 | 09 | 0.9 | 18.73 | M | 12.12 | M | 3 | 0622*6A
$GPGGA | 234057.00 | 3115.27450 | N | 12133.89223 | E | 2 | 09 | 0.9 | 18.78 | M | 12.12 | M | 3 | 0622*69
$GPGGA | 234058.00 | 3115.27450 | N | 12133.89224 | E | 2 | 09 | 0.9 | 18.76 | M | 12.12 | M | 3 | 0622*6F
$GPGGA | 234059.00 | 3115.27449 | N | 12133.89225 | E | 2 | 09 | 0.9 | 18.81 | M | 12.12 | M | 4 | 0622*68
$GPGGA | 234100.00 | 3115.27448 | N | 12133.89225 | E | 2 | 09 | 0.9 | 18.92 | M | 12.12 | M | 4 | 0622*66
$GPGGA | 234101.00 | 3115.27450 | N | 12133.89227 | E | 2 | 09 | 0.9 | 18.97 | M | 12.12 | M | 4 | 0622*69
$GPGGA | 234102.00 | 3115.27448 | N | 12133.89229 | E | 2 | 09 | 0.9 | 18.90 | M | 12.12 | M | 4 | 0622*6A
$GPGGA | 234103.00 | 3115.27447 | N | 12133.89229 | E | 2 | 09 | 0.9 | 19.02 | M | 12.12 | M | 3 | 0622*69
$GPGGA | 234104.00 | 3115.27449 | N | 12133.89231 | E | 2 | 09 | 0.9 | 19.08 | M | 12.12 | M | 3 | 0622*63
$GPGGA | 234105.00 | 3115.27448 | N | 12133.89232 | E | 2 | 09 | 0.9 | 19.04 | M | 12.12 | M | 3 | 0622*6C
$GPGGA | 234106.00 | 3115.27447 | N | 12133.89232 | E | 2 | 09 | 0.9 | 19.13 | M | 12.12 | M | 3 | 0622*66
$GPGGA | 234107.00 | 3115.27446 | N | 12133.89233 | E | 2 | 09 | 0.9 | 19.20 | M | 12.12 | M | 4 | 0622*60
$GPGGA | 234108.00 | 3115.27445 | N | 12133.89233 | E | 2 | 09 | 0.9 | 19.28 | M | 12.12 | M | 5 | 0622*65
$GPGGA | 234109.00 | 3115.27444 | N | 12133.89233 | E | 2 | 09 | 0.9 | 19.35 | M | 12.12 | M | 6 | 0622*6A
$GPGGA | 234110.00 | 3115.27447 | N | 12133.89237 | E | 2 | 09 | 0.9 | 19.37 | M | 12.12 | M | 5 | 0622*64
$GPGGA | 234111.00 | 3115.27446 | N | 12133.89240 | E | 2 | 09 | 0.9 | 19.12 | M | 12.12 | M | 4 | 0622*62
$GPGGA | 234112.00 | 3115.27445 | N | 12133.89239 | E | 2 | 09 | 0.9 | 19.29 | M | 12.12 | M | 3 | 0622*63
$GPGGA | 234113.00 | 3115.27447 | N | 12133.89240 | E | 2 | 09 | 0.9 | 19.33 | M | 12.12 | M | 3 | 0622*65
$GPGGA | 234114.00 | 3115.27446 | N | 12133.89241 | E | 2 | 09 | 0.9 | 19.28 | M | 12.12 | M | 3 | 0622*68
$GPGGA | 234115.00 | 3115.27445 | N | 12133.89241 | E | 2 | 09 | 0.9 | 19.34 | M | 12.12 | M | 3 | 0622*67
$GPGGA | 234116.00 | 3115.27446 | N | 12133.89242 | E | 2 | 09 | 0.9 | 19.37 | M | 12.12 | M | 3 | 0622*67
$GPGGA | 234117.00 | 3115.27445 | N | 12133.89243 | E | 2 | 09 | 0.9 | 19.32 | M | 12.12 | M | 3 | 0622*61
$GPGGA | 234118.00 | 3115.27445 | N | 12133.89243 | E | 2 | 09 | 0.9 | 19.39 | M | 12.12 | M | 3 | 0622*65
$GPGGA | 234119.00 | 3115.27445 | N | 12133.89244 | E | 2 | 09 | 0.9 | 19.41 | M | 12.12 | M | 3 | 0622*6C
$GPGGA | 234120.00 | 3115.27444 | N | 12133.89245 | E | 2 | 09 | 0.9 | 19.34 | M | 12.12 | M | 3 | 0622*64
$GPGGA | 234121.00 | 3115.27444 | N | 12133.89244 | E | 2 | 09 | 0.9 | 19.41 | M | 12.12 | M | 3 | 0622*66
$GPGGA | 234122.00 | 3115.27443 | N | 12133.89244 | E | 2 | 09 | 0.9 | 19.44 | M | 12.12 | M | 4 | 0622*60
$GPGGA | 234123.00 | 3115.27444 | N | 12133.89244 | E | 2 | 09 | 0.9 | 19.47 | M | 12.12 | M | 4 | 0622*65
$GPGGA | 234124.00 | 3115.27442 | N | 12133.89245 | E | 2 | 09 | 0.9 | 19.34 | M | 12.12 | M | 4 | 0622*61
$GPGGA | 234125.00 | 3115.27443 | N | 12133.89245 | E | 2 | 09 | 0.9 | 19.43 | M | 12.12 | M | 3 | 0622*66
$GPGGA | 234126.00 | 3115.27443 | N | 12133.89244 | E | 2 | 09 | 0.9 | 19.46 | M | 12.12 | M | 4 | 0622*66
$GPGGA | 234127.00 | 3115.27441 | N | 12133.89246 | E | 2 | 09 | 0.9 | 19.35 | M | 12.12 | M | 4 | 0622*63
$GPGGA | 234128.00 | 3115.27440 | N | 12133.89245 | E | 2 | 09 | 0.9 | 19.44 | M | 12.12 | M | 4 | 0622*68
$GPGGA | 234129.00 | 3115.27442 | N | 12133.89246 | E | 2 | 09 | 0.9 | 19.47 | M | 12.12 | M | 4 | 0622*6B
$GPGGA | 234130.00 | 3115.27439 | N | 12133.89247 | E | 2 | 09 | 0.9 | 19.33 | M | 12.12 | M | 4 | 0622*6D
$GPGGA | 234131.00 | 3115.27439 | N | 12133.89247 | E | 2 | 09 | 0.9 | 19.40 | M | 12.12 | M | 4 | 0622*68
$GPGGA | 234132.00 | 3115.27440 | N | 12133.89247 | E | 2 | 09 | 0.9 | 19.41 | M | 12.12 | M | 3 | 0622*63
$GPGGA | 234133.00 | 3115.27439 | N | 12133.89248 | E | 2 | 09 | 0.9 | 19.33 | M | 12.12 | M | 3 | 0622*66
$GPGGA | 234134.00 | 3115.27439 | N | 12133.89247 | E | 2 | 09 | 0.9 | 19.39 | M | 12.12 | M | 3 | 0622*64
$GPGGA | 234135.00 | 3115.27440 | N | 12133.89247 | E | 2 | 09 | 0.9 | 19.39 | M | 12.12 | M | 3 | 0622*6B
$GPGGA | 234136.00 | 3115.27439 | N | 12133.89247 | E | 2 | 09 | 0.9 | 19.27 | M | 12.12 | M | 3 | 0622*69
$GPGGA | 234137.00 | 3115.27439 | N | 12133.89246 | E | 2 | 09 | 0.9 | 19.32 | M | 12.12 | M | 3 | 0622*6D
$GPGGA | 234138.00 | 3115.27441 | N | 12133.89246 | E | 2 | 09 | 0.9 | 19.33 | M | 12.12 | M | 3 | 0622*6C
$GPGGA | 234139.00 | 3115.27440 | N | 12133.89246 | E | 2 | 09 | 0.9 | 19.22 | M | 12.12 | M | 3 | 0622*6C
$GPGGA | 234140.00 | 3115.27441 | N | 12133.89245 | E | 2 | 09 | 0.9 | 19.25 | M | 12.12 | M | 3 | 0622*67
$GPGGA | 234141.00 | 3115.27440 | N | 12133.89245 | E | 2 | 09 | 0.9 | 19.26 | M | 12.12 | M | 4 | 0622*63
$GPGGA | 234142.00 | 3115.27441 | N | 12133.89244 | E | 2 | 09 | 0.9 | 19.27 | M | 12.12 | M | 4 | 0622*61
$GPGGA | 234143.00 | 3115.27440 | N | 12133.89244 | E | 2 | 09 | 0.9 | 19.10 | M | 12.12 | M | 4 | 0622*65
$GPGGA | 234144.00 | 3115.27441 | N | 12133.89243 | E | 2 | 09 | 0.9 | 19.18 | M | 12.12 | M | 4 | 0622*6C
$GPGGA | 234145.00 | 3115.27443 | N | 12133.89243 | E | 2 | 09 | 0.9 | 19.17 | M | 12.12 | M | 4 | 0622*60
$GPGGA | 234146.00 | 3115.27442 | N | 12133.89243 | E | 2 | 09 | 0.9 | 18.98 | M | 12.12 | M | 4 | 0622*64
$GPGGA | 234147.00 | 3115.27443 | N | 12133.89242 | E | 2 | 09 | 0.9 | 19.06 | M | 12.12 | M | 3 | 0622*64
$GPGGA | 234148.00 | 3115.27444 | N | 12133.89241 | E | 2 | 09 | 0.9 | 19.06 | M | 12.12 | M | 3 | 0622*6F
$GPGGA | 234149.00 | 3115.27444 | N | 12133.89241 | E | 2 | 09 | 0.9 | 18.93 | M | 12.12 | M | 3 | 0622*63
$GPGGA | 234150.00 | 3115.27445 | N | 12133.89240 | E | 2 | 09 | 0.9 | 18.98 | M | 12.12 | M | 3 | 0622*60
$GPGGA | 234151.00 | 3115.27446 | N | 12133.89239 | E | 2 | 09 | 0.9 | 18.97 | M | 12.12 | M | 3 | 0622*63
$GPGGA | 234152.00 | 3115.27445 | N | 12133.89239 | E | 2 | 09 | 0.9 | 18.82 | M | 12.12 | M | 3 | 0622*67
$GPGGA | 234153.00 | 3115.27447 | N | 12133.89237 | E | 2 | 09 | 0.9 | 18.84 | M | 12.12 | M | 3 | 0622*6C
$GPGGA | 234154.00 | 3115.27447 | N | 12133.89236 | E | 2 | 09 | 0.9 | 18.85 | M | 12.12 | M | 4 | 0622*6C
$GPGGA | 234155.00 | 3115.27448 | N | 12133.89235 | E | 2 | 09 | 0.9 | 18.87 | M | 12.12 | M | 4 | 0622*63
$GPGGA | 234156.00 | 3115.27447 | N | 12133.89235 | E | 2 | 09 | 0.9 | 18.69 | M | 12.12 | M | 4 | 0622*6F
$GPGGA | 234157.00 | 3115.27448 | N | 12133.89234 | E | 2 | 09 | 0.9 | 18.76 | M | 12.12 | M | 4 | 0622*6E
$GPGGA | 234158.00 | 3115.27448 | N | 12133.89233 | E | 2 | 09 | 0.9 | 18.79 | M | 12.12 | M | 4 | 0622*69
$GPGGA | 234159.00 | 3115.27447 | N | 12133.89234 | E | 2 | 09 | 0.9 | 18.62 | M | 12.12 | M | 4 | 0622*6A
$GPGGA | 234200.00 | 3115.27448 | N | 12133.89233 | E | 2 | 09 | 0.9 | 18.74 | M | 12.12 | M | 4 | 0622*6A
$GPGGA | 234201.00 | 3115.27450 | N | 12133.89233 | E | 2 | 09 | 0.9 | 18.78 | M | 12.12 | M | 4 | 0622*6E
$GPGGA | 234202.00 | 3115.27448 | N | 12133.89234 | E | 2 | 09 | 0.9 | 18.59 | M | 12.12 | M | 3 | 0622*67
$GPGGA | 234203.00 | 3115.27448 | N | 12133.89233 | E | 2 | 09 | 0.9 | 18.64 | M | 12.12 | M | 3 | 0622*6F
$GPGGA | 234204.00 | 3115.27449 | N | 12133.89233 | E | 2 | 09 | 0.9 | 18.67 | M | 12.12 | M | 3 | 0622*6A
$GPGGA | 234205.00 | 3115.27449 | N | 12133.89233 | E | 2 | 09 | 0.9 | 18.57 | M | 12.12 | M | 3 | 0622*68
$GPGGA | 234206.00 | 3115.27449 | N | 12133.89232 | E | 2 | 09 | 0.9 | 18.61 | M | 12.12 | M | 3 | 0622*6F
$GPGGA | 234207.00 | 3115.27448 | N | 12133.89231 | E | 2 | 09 | 0.9 | 18.65 | M | 12.12 | M | 4 | 0622*6F
$GPGGA | 234208.00 | 3115.27448 | N | 12133.89229 | E | 2 | 09 | 0.9 | 18.69 | M | 12.12 | M | 5 | 0622*64
$GPGGA | 234209.00 | 3115.27447 | N | 12133.89228 | E | 2 | 09 | 0.9 | 18.74 | M | 12.12 | M | 6 | 0622*64
$GPGGA | 234210.00 | 3115.27449 | N | 12133.89228 | E | 2 | 09 | 0.9 | 18.77 | M | 12.12 | M | 5 | 0622*62
$GPGGA | 234211.00 | 3115.27448 | N | 12133.89229 | E | 2 | 09 | 0.9 | 18.41 | M | 12.12 | M | 4 | 0622*67
$GPGGA | 234212.00 | 3115.27449 | N | 12133.89228 | E | 2 | 09 | 0.9 | 18.54 | M | 12.12 | M | 3 | 0622*67
$GPGGA | 234213.00 | 3115.27450 | N | 12133.89228 | E | 2 | 09 | 0.9 | 18.57 | M | 12.12 | M | 3 | 0622*6D
$GPGGA | 234214.00 | 3115.27448 | N | 12133.89228 | E | 2 | 09 | 0.9 | 18.50 | M | 12.12 | M | 3 | 0622*64
$GPGGA | 234215.00 | 3115.27449 | N | 12133.89228 | E | 2 | 09 | 0.9 | 18.54 | M | 12.12 | M | 3 | 0622*60
$GPGGA | 234216.00 | 3115.27448 | N | 12133.89227 | E | 2 | 09 | 0.9 | 18.58 | M | 12.12 | M | 4 | 0622*66
$GPGGA | 234217.00 | 3115.27449 | N | 12133.89226 | E | 2 | 09 | 0.9 | 18.62 | M | 12.12 | M | 4 | 0622*6E
$GPGGA | 234218.00 | 3115.27448 | N | 12133.89226 | E | 2 | 09 | 0.9 | 18.50 | M | 12.12 | M | 4 | 0622*61
$GPGGA | 234219.00 | 3115.27449 | N | 12133.89226 | E | 2 | 09 | 0.9 | 18.58 | M | 12.12 | M | 3 | 0622*6E
$GPGGA | 234220.00 | 3115.27448 | N | 12133.89225 | E | 2 | 09 | 0.9 | 18.50 | M | 12.12 | M | 3 | 0622*6E
$GPGGA | 234221.00 | 3115.27448 | N | 12133.89224 | E | 2 | 09 | 0.9 | 18.51 | M | 12.12 | M | 4 | 0622*68
$GPGGA | 234222.00 | 3115.27448 | N | 12133.89223 | E | 2 | 09 | 0.9 | 18.57 | M | 12.12 | M | 4 | 0622*6A
$GPGGA | 234223.00 | 3115.27449 | N | 12133.89223 | E | 2 | 09 | 0.9 | 18.62 | M | 12.12 | M | 4 | 0622*6C
$GPGGA | 234224.00 | 3115.27448 | N | 12133.89223 | E | 2 | 09 | 0.9 | 18.49 | M | 12.12 | M | 4 | 0622*63
$GPGGA | 234225.00 | 3115.27449 | N | 12133.89223 | E | 2 | 09 | 0.9 | 18.56 | M | 12.12 | M | 4 | 0622*6D
$GPGGA | 234226.00 | 3115.27450 | N | 12133.89223 | E | 2 | 09 | 0.9 | 18.59 | M | 12.12 | M | 3 | 0622*6E
$GPGGA | 234227.00 | 3115.27449 | N | 12133.89223 | E | 2 | 09 | 0.9 | 18.54 | M | 12.12 | M | 3 | 0622*6A
$GPGGA | 234228.00 | 3115.27449 | N | 12133.89223 | E | 2 | 09 | 0.9 | 18.60 | M | 12.12 | M | 3 | 0622*62
$GPGGA | 234229.00 | 3115.27449 | N | 12133.89222 | E | 2 | 09 | 0.9 | 18.64 | M | 12.12 | M | 3 | 0622*66
$GPGGA | 234230.00 | 3115.27449 | N | 12133.89223 | E | 2 | 09 | 0.9 | 18.58 | M | 12.12 | M | 3 | 0622*60
$GPGGA | 234231.00 | 3115.27449 | N | 12133.89223 | E | 2 | 09 | 0.9 | 18.63 | M | 12.12 | M | 3 | 0622*69
$GPGGA | 234232.00 | 3115.27449 | N | 12133.89223 | E | 2 | 09 | 0.9 | 18.66 | M | 12.12 | M | 3 | 0622*6F
$GPGGA | 234233.00 | 3115.27448 | N | 12133.89223 | E | 2 | 09 | 0.9 | 18.61 | M | 12.12 | M | 3 | 0622*68
$GPGGA | 234234.00 | 3115.27447 | N | 12133.89223 | E | 2 | 09 | 0.9 | 18.62 | M | 12.12 | M | 4 | 0622*64
$GPGGA | 234235.00 | 3115.27448 | N | 12133.89223 | E | 2 | 09 | 0.9 | 18.72 | M | 12.12 | M | 4 | 0622*6B
$GPGGA | 234236.00 | 3115.27448 | N | 12133.89224 | E | 2 | 09 | 0.9 | 18.76 | M | 12.12 | M | 4 | 0622*6B
$GPGGA | 234237.00 | 3115.27448 | N | 12133.89224 | E | 2 | 09 | 0.9 | 18.67 | M | 12.12 | M | 4 | 0622*6A
$GPGGA | 234238.00 | 3115.27448 | N | 12133.89224 | E | 2 | 09 | 0.9 | 18.77 | M | 12.12 | M | 4 | 0622*64
$GPGGA | 234239.00 | 3115.27448 | N | 12133.89225 | E | 2 | 09 | 0.9 | 18.81 | M | 12.12 | M | 4 | 0622*6D
$GPGGA | 234240.00 | 3115.27448 | N | 12133.89226 | E | 2 | 09 | 0.9 | 18.68 | M | 12.12 | M | 4 | 0622*67
$GPGGA | 234241.00 | 3115.27449 | N | 12133.89226 | E | 2 | 09 | 0.9 | 18.77 | M | 12.12 | M | 3 | 0622*6E
$GPGGA | 234242.00 | 3115.27449 | N | 12133.89227 | E | 2 | 09 | 0.9 | 18.84 | M | 12.12 | M | 3 | 0622*60
$GPGGA | 234243.00 | 3115.27448 | N | 12133.89228 | E | 2 | 09 | 0.9 | 18.77 | M | 12.12 | M | 3 | 0622*63
$GPGGA | 234244.00 | 3115.27449 | N | 12133.89228 | E | 2 | 09 | 0.9 | 18.85 | M | 12.12 | M | 3 | 0622*68
$GPGGA | 234245.00 | 3115.27448 | N | 12133.89229 | E | 2 | 09 | 0.9 | 18.90 | M | 12.12 | M | 3 | 0622*6D
$GPGGA | 234246.00 | 3115.27447 | N | 12133.89230 | E | 2 | 09 | 0.9 | 18.85 | M | 12.12 | M | 3 | 0622*6D
$GPGGA | 234247.00 | 3115.27448 | N | 12133.89231 | E | 2 | 09 | 0.9 | 18.92 | M | 12.12 | M | 3 | 0622*64
$GPGGA | 234248.00 | 3115.27447 | N | 12133.89232 | E | 2 | 09 | 0.9 | 18.97 | M | 12.12 | M | 4 | 0622*65
$GPGGA | 234249.00 | 3115.27448 | N | 12133.89232 | E | 2 | 09 | 0.9 | 19.04 | M | 12.12 | M | 4 | 0622*60
$GPGGA | 234250.00 | 3115.27446 | N | 12133.89233 | E | 2 | 09 | 0.9 | 18.94 | M | 12.12 | M | 4 | 0622*6F
$GPGGA | 234251.00 | 3115.27447 | N | 12133.89235 | E | 2 | 09 | 0.9 | 19.05 | M | 12.12 | M | 4 | 0622*60
$GPGGA | 234252.00 | 3115.27447 | N | 12133.89234 | E | 2 | 09 | 0.9 | 19.12 | M | 12.12 | M | 4 | 0622*64
$GPGGA | 234253.00 | 3115.27446 | N | 12133.89236 | E | 2 | 09 | 0.9 | 19.01 | M | 12.12 | M | 4 | 0622*64
$GPGGA | 234254.00 | 3115.27447 | N | 12133.89236 | E | 2 | 09 | 0.9 | 19.11 | M | 12.12 | M | 4 | 0622*63
$GPGGA | 234255.00 | 3115.27447 | N | 12133.89236 | E | 2 | 09 | 0.9 | 19.17 | M | 12.12 | M | 4 | 0622*64
$GPGGA | 234256.00 | 3115.27446 | N | 12133.89238 | E | 2 | 09 | 0.9 | 19.06 | M | 12.12 | M | 3 | 0622*6F
$GPGGA | 234257.00 | 3115.27446 | N | 12133.89239 | E | 2 | 09 | 0.9 | 19.12 | M | 12.12 | M | 3 | 0622*6A
$GPGGA | 234258.00 | 3115.27446 | N | 12133.89239 | E | 2 | 09 | 0.9 | 19.16 | M | 12.12 | M | 3 | 0622*61
$GPGGA | 234259.00 | 3115.27446 | N | 12133.89240 | E | 2 | 09 | 0.9 | 19.06 | M | 12.12 | M | 3 | 0622*6F
$GPGGA | 234300.00 | 3115.27447 | N | 12133.89241 | E | 2 | 09 | 0.9 | 19.11 | M | 12.12 | M | 3 | 0622*64
$GPGGA | 234301.00 | 3115.27446 | N | 12133.89241 | E | 2 | 09 | 0.9 | 19.16 | M | 12.12 | M | 4 | 0622*64
$GPGGA | 234302.00 | 3115.27446 | N | 12133.89241 | E | 2 | 09 | 0.9 | 19.22 | M | 12.12 | M | 4 | 0622*60
$GPGGA | 234303.00 | 3115.27444 | N | 12133.89242 | E | 2 | 09 | 0.9 | 19.12 | M | 12.12 | M | 4 | 0622*63
$GPGGA | 234304.00 | 3115.27446 | N | 12133.89244 | E | 2 | 09 | 0.9 | 19.19 | M | 12.12 | M | 3 | 0622*6C
$GPGGA | 234305.00 | 3115.27446 | N | 12133.89244 | E | 2 | 09 | 0.9 | 19.10 | M | 12.12 | M | 3 | 0622*64
$GPGGA | 234306.00 | 3115.27445 | N | 12133.89245 | E | 2 | 09 | 0.9 | 19.12 | M | 12.12 | M | 4 | 0622*60
$GPGGA | 234307.00 | 3115.27446 | N | 12133.89246 | E | 2 | 09 | 0.9 | 19.18 | M | 12.12 | M | 4 | 0622*6B
$GPGGA | 234308.00 | 3115.27446 | N | 12133.89246 | E | 2 | 09 | 0.9 | 19.24 | M | 12.12 | M | 5 | 0622*6A
$GPGGA | 234309.00 | 3115.27445 | N | 12133.89246 | E | 2 | 09 | 0.9 | 19.27 | M | 12.12 | M | 6 | 0622*68
$GPGGA | 234310.00 | 3115.27445 | N | 12133.89246 | E | 2 | 09 | 0.9 | 19.32 | M | 12.12 | M | 7 | 0622*65
$GPGGA | 234311.00 | 3115.27444 | N | 12133.89244 | E | 2 | 09 | 0.9 | 19.36 | M | 12.12 | M | 6 | 0622*62
$GPGGA | 234312.00 | 3115.27442 | N | 12133.89245 | E | 2 | 09 | 0.9 | 19.00 | M | 12.12 | M | 5 | 0622*60
$GPGGA | 234313.00 | 3115.27447 | N | 12133.89249 | E | 2 | 09 | 0.9 | 19.12 | M | 12.12 | M | 3 | 0622*6D
$GPGGA | 234314.00 | 3115.27447 | N | 12133.89249 | E | 2 | 09 | 0.9 | 19.16 | M | 12.12 | M | 4 | 0622*69
$GPGGA | 234315.00 | 3115.27446 | N | 12133.89249 | E | 2 | 09 | 0.9 | 19.02 | M | 12.12 | M | 3 | 0622*6B
$GPGGA | 234316.00 | 3115.27448 | N | 12133.89250 | E | 2 | 09 | 0.9 | 19.05 | M | 12.12 | M | 3 | 0622*69
$GPGGA | 234317.00 | 3115.27448 | N | 12133.89249 | E | 2 | 09 | 0.9 | 19.08 | M | 12.12 | M | 3 | 0622*6D
$GPGGA | 234318.00 | 3115.27447 | N | 12133.89249 | E | 2 | 09 | 0.9 | 19.02 | M | 12.12 | M | 3 | 0622*67
$GPGGA | 234319.00 | 3115.27449 | N | 12133.89251 | E | 2 | 09 | 0.9 | 19.04 | M | 12.12 | M | 3 | 0622*67
$GPGGA | 234320.00 | 3115.27448 | N | 12133.89250 | E | 2 | 09 | 0.9 | 19.05 | M | 12.12 | M | 3 | 0622*6C
$GPGGA | 234321.00 | 3115.27448 | N | 12133.89250 | E | 2 | 09 | 0.9 | 18.98 | M | 12.12 | M | 3 | 0622*68
$GPGGA | 234322.00 | 3115.27449 | N | 12133.89251 | E | 2 | 09 | 0.9 | 18.99 | M | 12.12 | M | 3 | 0622*6A
$GPGGA | 234323.00 | 3115.27449 | N | 12133.89250 | E | 2 | 09 | 0.9 | 19.00 | M | 12.12 | M | 3 | 0622*6B
$GPGGA | 234324.00 | 3115.27449 | N | 12133.89250 | E | 2 | 09 | 0.9 | 18.91 | M | 12.12 | M | 3 | 0622*65
$GPGGA | 234325.00 | 3115.27451 | N | 12133.89250 | E | 2 | 09 | 0.9 | 18.91 | M | 12.12 | M | 3 | 0622*6D
$GPGGA | 234326.00 | 3115.27451 | N | 12133.89249 | E | 2 | 09 | 0.9 | 18.93 | M | 12.12 | M | 3 | 0622*64
$GPGGA | 234327.00 | 3115.27451 | N | 12133.89249 | E | 2 | 09 | 0.9 | 18.86 | M | 12.12 | M | 3 | 0622*61
$GPGGA | 234328.00 | 3115.27450 | N | 12133.89248 | E | 2 | 09 | 0.9 | 18.86 | M | 12.12 | M | 4 | 0622*69
$GPGGA | 234329.00 | 3115.27453 | N | 12133.89248 | E | 2 | 09 | 0.9 | 18.89 | M | 12.12 | M | 4 | 0622*64
$GPGGA | 234330.00 | 3115.27453 | N | 12133.89247 | E | 2 | 09 | 0.9 | 18.92 | M | 12.12 | M | 4 | 0622*69
$GPGGA | 234331.00 | 3115.27452 | N | 12133.89247 | E | 2 | 09 | 0.9 | 18.85 | M | 12.12 | M | 4 | 0622*6F
$GPGGA | 234332.00 | 3115.27454 | N | 12133.89249 | E | 2 | 09 | 0.9 | 18.87 | M | 12.12 | M | 4 | 0622*66
$GPGGA | 234333.00 | 3115.27454 | N | 12133.89247 | E | 2 | 09 | 0.9 | 18.90 | M | 12.12 | M | 4 | 0622*6F
$GPGGA | 234334.00 | 3115.27454 | N | 12133.89247 | E | 2 | 09 | 0.9 | 18.81 | M | 12.12 | M | 4 | 0622*68
$GPGGA | 234335.00 | 3115.27457 | N | 12133.89249 | E | 2 | 09 | 0.9 | 18.84 | M | 12.12 | M | 3 | 0622*66
$GPGGA | 234336.00 | 3115.27457 | N | 12133.89248 | E | 2 | 09 | 0.9 | 18.86 | M | 12.12 | M | 3 | 0622*66
$GPGGA | 234337.00 | 3115.27457 | N | 12133.89248 | E | 2 | 09 | 0.9 | 18.82 | M | 12.12 | M | 3 | 0622*63
$GPGGA | 234338.00 | 3115.27459 | N | 12133.89249 | E | 2 | 09 | 0.9 | 18.85 | M | 12.12 | M | 3 | 0622*64
$GPGGA | 234339.00 | 3115.27459 | N | 12133.89248 | E | 2 | 09 | 0.9 | 18.88 | M | 12.12 | M | 3 | 0622*69
$GPGGA | 234340.00 | 3115.27459 | N | 12133.89248 | E | 2 | 09 | 0.9 | 18.84 | M | 12.12 | M | 3 | 0622*6B
$GPGGA | 234341.00 | 3115.27460 | N | 12133.89248 | E | 2 | 09 | 0.9 | 18.89 | M | 12.12 | M | 3 | 0622*6D
$GPGGA | 234342.00 | 3115.27460 | N | 12133.89248 | E | 2 | 09 | 0.9 | 18.92 | M | 12.12 | M | 4 | 0622*63
$GPGGA | 234343.00 | 3115.27460 | N | 12133.89247 | E | 2 | 09 | 0.9 | 18.96 | M | 12.12 | M | 4 | 0622*69
$GPGGA | 234344.00 | 3115.27460 | N | 12133.89247 | E | 2 | 09 | 0.9 | 18.90 | M | 12.12 | M | 4 | 0622*68
$GPGGA | 234345.00 | 3115.27462 | N | 12133.89248 | E | 2 | 09 | 0.9 | 18.94 | M | 12.12 | M | 4 | 0622*60
$GPGGA | 234346.00 | 3115.27461 | N | 12133.89246 | E | 2 | 09 | 0.9 | 18.97 | M | 12.12 | M | 4 | 0622*6D
$GPGGA | 234347.00 | 3115.27461 | N | 12133.89246 | E | 2 | 09 | 0.9 | 18.89 | M | 12.12 | M | 4 | 0622*63
$GPGGA | 234348.00 | 3115.27463 | N | 12133.89248 | E | 2 | 09 | 0.9 | 18.90 | M | 12.12 | M | 3 | 0622*6F
$GPGGA | 234349.00 | 3115.27463 | N | 12133.89247 | E | 2 | 09 | 0.9 | 18.92 | M | 12.12 | M | 3 | 0622*63
$GPGGA | 234350.00 | 3115.27462 | N | 12133.89247 | E | 2 | 09 | 0.9 | 18.91 | M | 12.12 | M | 3 | 0622*69
$GPGGA | 234351.00 | 3115.27463 | N | 12133.89248 | E | 2 | 09 | 0.9 | 18.94 | M | 12.12 | M | 3 | 0622*63
$GPGGA | 234352.00 | 3115.27463 | N | 12133.89247 | E | 2 | 09 | 0.9 | 18.97 | M | 12.12 | M | 3 | 0622*6C
$GPGGA | 234353.00 | 3115.27463 | N | 12133.89247 | E | 2 | 09 | 0.9 | 18.95 | M | 12.12 | M | 3 | 0622*6F
$GPGGA | 234354.00 | 3115.27463 | N | 12133.89247 | E | 2 | 09 | 0.9 | 18.98 | M | 12.12 | M | 3 | 0622*65
$GPGGA | 234355.00 | 3115.27463 | N | 12133.89246 | E | 2 | 09 | 0.9 | 19.02 | M | 12.12 | M | 3 | 0622*67
$GPGGA | 234356.00 | 3115.27463 | N | 12133.89246 | E | 2 | 09 | 0.9 | 19.06 | M | 12.12 | M | 4 | 0622*67
$GPGGA | 234357.00 | 3115.27463 | N | 12133.89245 | E | 2 | 09 | 0.9 | 19.01 | M | 12.12 | M | 4 | 0622*62
$GPGGA | 234358.00 | 3115.27464 | N | 12133.89246 | E | 2 | 09 | 0.9 | 19.03 | M | 12.12 | M | 3 | 0622*6C
$GPGGA | 234359.00 | 3115.27463 | N | 12133.89246 | E | 2 | 09 | 0.9 | 19.01 | M | 12.12 | M | 3 | 0622*68
$GPGGA | 234400.00 | 3115.27463 | N | 12133.89245 | E | 2 | 09 | 0.9 | 19.03 | M | 12.12 | M | 4 | 0622*65
$GPGGA | 234401.00 | 3115.27463 | N | 12133.89246 | E | 2 | 09 | 0.9 | 19.08 | M | 12.12 | M | 4 | 0622*6C
$GPGGA | 234402.00 | 3115.27463 | N | 12133.89245 | E | 2 | 09 | 0.9 | 19.12 | M | 12.12 | M | 4 | 0622*67
$GPGGA | 234403.00 | 3115.27461 | N | 12133.89245 | E | 2 | 09 | 0.9 | 19.09 | M | 12.12 | M | 4 | 0622*6E
$GPGGA | 234404.00 | 3115.27462 | N | 12133.89246 | E | 2 | 09 | 0.9 | 19.13 | M | 12.12 | M | 4 | 0622*62
$GPGGA | 234405.00 | 3115.27461 | N | 12133.89245 | E | 2 | 09 | 0.9 | 19.17 | M | 12.12 | M | 3 | 0622*60
$GPGGA | 234406.00 | 3115.27461 | N | 12133.89245 | E | 2 | 09 | 0.9 | 19.17 | M | 12.12 | M | 3 | 0622*63
$GPGGA | 234407.00 | 3115.27462 | N | 12133.89246 | E | 2 | 09 | 0.9 | 19.18 | M | 12.12 | M | 3 | 0622*6D
$GPGGA | 234408.00 | 3115.27461 | N | 12133.89246 | E | 2 | 09 | 0.9 | 19.20 | M | 12.12 | M | 4 | 0622*6D
$GPGGA | 234409.00 | 3115.27461 | N | 12133.89245 | E | 2 | 09 | 0.9 | 19.25 | M | 12.12 | M | 5 | 0622*6B
$GPGGA | 234410.00 | 3115.27460 | N | 12133.89245 | E | 2 | 09 | 0.9 | 19.28 | M | 12.12 | M | 7 | 0622*6D
$GPGGA | 234411.00 | 3115.27456 | N | 12133.89241 | E | 2 | 09 | 0.9 | 19.22 | M | 12.12 | M | 5 | 0622*65
$GPGGA | 234412.00 | 3115.27458 | N | 12133.89244 | E | 2 | 09 | 0.9 | 19.13 | M | 12.12 | M | 4 | 0622*6E
$GPGGA | 234413.00 | 3115.27462 | N | 12133.89246 | E | 2 | 09 | 0.9 | 19.18 | M | 12.12 | M | 4 | 0622*6F
$GPGGA | 234414.00 | 3115.27461 | N | 12133.89246 | E | 2 | 09 | 0.9 | 19.14 | M | 12.12 | M | 4 | 0622*67
$GPGGA | 234415.00 | 3115.27462 | N | 12133.89247 | E | 2 | 09 | 0.9 | 19.09 | M | 12.12 | M | 3 | 0622*6F
$GPGGA | 234416.00 | 3115.27463 | N | 12133.89246 | E | 2 | 09 | 0.9 | 19.12 | M | 12.12 | M | 4 | 0622*61
$GPGGA | 234417.00 | 3115.27463 | N | 12133.89247 | E | 2 | 09 | 0.9 | 19.06 | M | 12.12 | M | 4 | 0622*64
$GPGGA | 234418.00 | 3115.27464 | N | 12133.89248 | E | 2 | 09 | 0.9 | 19.05 | M | 12.12 | M | 3 | 0622*67
$GPGGA | 234419.00 | 3115.27464 | N | 12133.89247 | E | 2 | 09 | 0.9 | 19.03 | M | 12.12 | M | 4 | 0622*68
$GPGGA | 234420.00 | 3115.27464 | N | 12133.89248 | E | 2 | 09 | 0.9 | 19.02 | M | 12.12 | M | 4 | 0622*6C
$GPGGA | 234421.00 | 3115.27466 | N | 12133.89248 | E | 2 | 09 | 0.9 | 19.05 | M | 12.12 | M | 3 | 0622*6F
$GPGGA | 234422.00 | 3115.27466 | N | 12133.89247 | E | 2 | 09 | 0.9 | 19.06 | M | 12.12 | M | 5 | 0622*66
$GPGGA | 234423.00 | 3115.27464 | N | 12133.89248 | E | 2 | 09 | 0.9 | 18.98 | M | 12.12 | M | 5 | 0622*6C
$GPGGA | 234424.00 | 3115.27466 | N | 12133.89249 | E | 2 | 09 | 0.9 | 18.95 | M | 12.12 | M | 5 | 0622*65
$GPGGA | 234425.00 | 3115.27465 | N | 12133.89247 | E | 2 | 09 | 0.9 | 19.00 | M | 12.12 | M | 5 | 0622*64
$GPGGA | 234426.00 | 3115.27465 | N | 12133.89247 | E | 2 | 09 | 0.9 | 18.94 | M | 12.12 | M | 5 | 0622*6B
$GPGGA | 234427.00 | 3115.27468 | N | 12133.89248 | E | 2 | 09 | 0.9 | 18.92 | M | 12.12 | M | 4 | 0622*6F
$GPGGA | 234428.00 | 3115.27467 | N | 12133.89246 | E | 2 | 09 | 0.9 | 18.91 | M | 12.12 | M | 4 | 0622*62
$GPGGA | 234429.00 | 3115.27466 | N | 12133.89247 | E | 2 | 09 | 0.9 | 18.93 | M | 12.12 | M | 4 | 0622*61
$GPGGA | 234430.00 | 3115.27467 | N | 12133.89246 | E | 2 | 09 | 0.9 | 18.98 | M | 12.12 | M | 4 | 0622*62
$GPGGA | 234431.00 | 3115.27466 | N | 12133.89246 | E | 2 | 09 | 0.9 | 18.90 | M | 12.12 | M | 4 | 0622*6A
$GPGGA | 234432.00 | 3115.27467 | N | 12133.89246 | E | 2 | 09 | 0.9 | 18.89 | M | 12.12 | M | 4 | 0622*60
$GPGGA | 234433.00 | 3115.27466 | N | 12133.89245 | E | 2 | 09 | 0.9 | 18.93 | M | 12.12 | M | 4 | 0622*68
$GPGGA | 234434.00 | 3115.27466 | N | 12133.89246 | E | 2 | 09 | 0.9 | 18.89 | M | 12.12 | M | 4 | 0622*67
$GPGGA | 234435.00 | 3115.27467 | N | 12133.89246 | E | 2 | 09 | 0.9 | 18.88 | M | 12.12 | M | 4 | 0622*66
$GPGGA | 234436.00 | 3115.27467 | N | 12133.89246 | E | 2 | 09 | 0.9 | 18.90 | M | 12.12 | M | 5 | 0622*6D
$GPGGA | 234437.00 | 3115.27466 | N | 12133.89243 | E | 2 | 09 | 0.9 | 18.91 | M | 12.12 | M | 5 | 0622*69
$GPGGA | 234438.00 | 3115.27465 | N | 12133.89244 | E | 2 | 09 | 0.9 | 18.94 | M | 12.12 | M | 5 | 0622*67
$GPGGA | 234439.00 | 3115.27466 | N | 12133.89242 | E | 2 | 09 | 0.9 | 19.00 | M | 12.12 | M | 5 | 0622*6F
$GPGGA | 234440.00 | 3115.27465 | N | 12133.89243 | E | 2 | 09 | 0.9 | 18.89 | M | 12.12 | M | 5 | 0622*63
$GPGGA | 234441.00 | 3115.27465 | N | 12133.89244 | E | 2 | 09 | 0.9 | 18.92 | M | 12.12 | M | 5 | 0622*6F
$GPGGA | 234442.00 | 3115.27464 | N | 12133.89240 | E | 2 | 09 | 0.9 | 19.00 | M | 12.12 | M | 4 | 0622*62
$GPGGA | 234443.00 | 3115.27463 | N | 12133.89240 | E | 2 | 09 | 0.9 | 18.92 | M | 12.12 | M | 4 | 0622*6E
$GPGGA | 234444.00 | 3115.27465 | N | 12133.89241 | E | 2 | 09 | 0.9 | 18.91 | M | 12.12 | M | 4 | 0622*6D
$GPGGA | 234445.00 | 3115.27464 | N | 12133.89239 | E | 2 | 09 | 0.9 | 18.90 | M | 12.12 | M | 4 | 0622*63
$GPGGA | 234446.00 | 3115.27463 | N | 12133.89239 | E | 2 | 09 | 0.9 | 18.94 | M | 12.12 | M | 4 | 0622*63
$GPGGA | 234447.00 | 3115.27463 | N | 12133.89238 | E | 2 | 09 | 0.9 | 19.01 | M | 12.12 | M | 4 | 0622*6E
$GPGGA | 234448.00 | 3115.27462 | N | 12133.89238 | E | 2 | 09 | 0.9 | 18.93 | M | 12.12 | M | 4 | 0622*6A
$GPGGA | 234449.00 | 3115.27462 | N | 12133.89238 | E | 2 | 09 | 0.9 | 18.93 | M | 12.12 | M | 5 | 0622*6A
$GPGGA | 234450.00 | 3115.27462 | N | 12133.89237 | E | 2 | 09 | 0.9 | 18.93 | M | 12.12 | M | 5 | 0622*6D
$GPGGA | 234451.00 | 3115.27461 | N | 12133.89235 | E | 2 | 09 | 0.9 | 19.01 | M | 12.12 | M | 5 | 0622*67
$GPGGA | 234452.00 | 3115.27463 | N | 12133.89236 | E | 2 | 09 | 0.9 | 18.93 | M | 12.12 | M | 3 | 0622*69
$GPGGA | 234453.00 | 3115.27463 | N | 12133.89236 | E | 2 | 09 | 0.9 | 18.94 | M | 12.12 | M | 4 | 0622*68
$GPGGA | 234454.00 | 3115.27462 | N | 12133.89233 | E | 2 | 09 | 0.9 | 18.95 | M | 12.12 | M | 4 | 0622*6A
$GPGGA | 234455.00 | 3115.27461 | N | 12133.89233 | E | 2 | 09 | 0.9 | 18.96 | M | 12.12 | M | 4 | 0622*6B
$GPGGA | 234456.00 | 3115.27461 | N | 12133.89232 | E | 2 | 09 | 0.9 | 19.02 | M | 12.12 | M | 4 | 0622*65
$GPGGA | 234457.00 | 3115.27461 | N | 12133.89232 | E | 2 | 09 | 0.9 | 18.96 | M | 12.12 | M | 4 | 0622*68
$GPGGA | 234458.00 | 3115.27460 | N | 12133.89231 | E | 2 | 09 | 0.9 | 18.96 | M | 12.12 | M | 5 | 0622*64
$GPGGA | 234459.00 | 3115.27461 | N | 12133.89232 | E | 2 | 09 | 0.9 | 18.97 | M | 12.12 | M | 5 | 0622*66
$GPGGA | 234500.00 | 3115.27459 | N | 12133.89228 | E | 2 | 09 | 0.9 | 19.09 | M | 12.12 | M | 5 | 0622*6D
$GPGGA | 234501.00 | 3115.27461 | N | 12133.89230 | E | 2 | 08 | 1.2 | 18.97 | M | 12.12 | M | 2 | 0622*64
$GPGGA | 234502.00 | 3115.27461 | N | 12133.89230 | E | 2 | 08 | 1.2 | 18.98 | M | 12.12 | M | 4 | 0622*6E
$GPGGA | 234503.00 | 3115.27460 | N | 12133.89227 | E | 2 | 08 | 1.2 | 19.01 | M | 12.12 | M | 3 | 0622*6E
$GPGGA | 234504.00 | 3115.27459 | N | 12133.89227 | E | 2 | 08 | 1.2 | 19.03 | M | 12.12 | M | 3 | 0622*61
$GPGGA | 234505.00 | 3115.27460 | N | 12133.89226 | E | 2 | 08 | 1.2 | 19.10 | M | 12.12 | M | 3 | 0622*69
$GPGGA | 234506.00 | 3115.27460 | N | 12133.89226 | E | 2 | 08 | 1.2 | 19.04 | M | 12.12 | M | 3 | 0622*6F
$GPGGA | 234507.00 | 3115.27460 | N | 12133.89226 | E | 2 | 08 | 1.2 | 19.08 | M | 12.12 | M | 3 | 0622*62
$GPGGA | 234508.00 | 3115.27460 | N | 12133.89225 | E | 2 | 08 | 1.2 | 19.10 | M | 12.12 | M | 4 | 0622*60
$GPGGA | 234509.00 | 3115.27460 | N | 12133.89225 | E | 2 | 08 | 1.2 | 19.11 | M | 12.12 | M | 5 | 0622*61
$GPGGA | 234510.00 | 3115.27460 | N | 12133.89224 | E | 2 | 08 | 1.2 | 19.12 | M | 12.12 | M | 6 | 0622*68
$GPGGA | 234511.00 | 3115.27457 | N | 12133.89219 | E | 2 | 08 | 1.2 | 19.30 | M | 12.12 | M | 4 | 0622*61
$GPGGA | 234512.00 | 3115.27456 | N | 12133.89221 | E | 2 | 08 | 1.2 | 19.17 | M | 12.12 | M | 3 | 0622*6A
$GPGGA | 234513.00 | 3115.27461 | N | 12133.89223 | E | 2 | 08 | 1.2 | 19.14 | M | 12.12 | M | 3 | 0622*6E
$GPGGA | 234514.00 | 3115.27460 | N | 12133.89222 | E | 2 | 08 | 1.2 | 19.18 | M | 12.12 | M | 3 | 0622*65
$GPGGA | 234515.00 | 3115.27460 | N | 12133.89221 | E | 2 | 08 | 1.2 | 19.20 | M | 12.12 | M | 3 | 0622*6C
$GPGGA | 234516.00 | 3115.27461 | N | 12133.89221 | E | 2 | 08 | 1.2 | 19.26 | M | 12.12 | M | 3 | 0622*68
$GPGGA | 234517.00 | 3115.27461 | N | 12133.89220 | E | 2 | 08 | 1.2 | 19.31 | M | 12.12 | M | 4 | 0622*69
$GPGGA | 234518.00 | 3115.27460 | N | 12133.89220 | E | 2 | 08 | 1.2 | 19.21 | M | 12.12 | M | 4 | 0622*66
$GPGGA | 234519.00 | 3115.27460 | N | 12133.89220 | E | 2 | 08 | 1.2 | 19.29 | M | 12.12 | M | 3 | 0622*68
$GPGGA | 234520.00 | 3115.27459 | N | 12133.89220 | E | 2 | 08 | 1.2 | 19.29 | M | 12.12 | M | 3 | 0622*68
$GPGGA | 234521.00 | 3115.27459 | N | 12133.89219 | E | 2 | 08 | 1.2 | 19.31 | M | 12.12 | M | 4 | 0622*6D
$GPGGA | 234522.00 | 3115.27461 | N | 12133.89220 | E | 2 | 08 | 1.2 | 19.30 | M | 12.12 | M | 4 | 0622*6E
$GPGGA | 234523.00 | 3115.27460 | N | 12133.89218 | E | 2 | 08 | 1.2 | 19.31 | M | 12.12 | M | 4 | 0622*64
$GPGGA | 234524.00 | 3115.27460 | N | 12133.89218 | E | 2 | 08 | 1.2 | 19.33 | M | 12.12 | M | 4 | 0622*61
$GPGGA | 234525.00 | 3115.27461 | N | 12133.89217 | E | 2 | 08 | 1.2 | 19.41 | M | 12.12 | M | 3 | 0622*6C
$GPGGA | 234526.00 | 3115.27461 | N | 12133.89217 | E | 2 | 08 | 1.2 | 19.30 | M | 12.12 | M | 3 | 0622*69
$GPGGA | 234527.00 | 3115.27462 | N | 12133.89218 | E | 2 | 08 | 1.2 | 19.31 | M | 12.12 | M | 3 | 0622*65
$GPGGA | 234528.00 | 3115.27461 | N | 12133.89216 | E | 2 | 08 | 1.2 | 19.36 | M | 12.12 | M | 3 | 0622*60
$GPGGA | 234529.00 | 3115.27461 | N | 12133.89216 | E | 2 | 08 | 1.2 | 19.32 | M | 12.12 | M | 3 | 0622*65
$GPGGA | 234530.00 | 3115.27463 | N | 12133.89217 | E | 2 | 08 | 1.2 | 19.32 | M | 12.12 | M | 3 | 0622*6E
$GPGGA | 234531.00 | 3115.27462 | N | 12133.89215 | E | 2 | 08 | 1.2 | 19.33 | M | 12.12 | M | 3 | 0622*6D
$GPGGA | 234532.00 | 3115.27462 | N | 12133.89215 | E | 2 | 08 | 1.2 | 19.34 | M | 12.12 | M | 3 | 0622*69
$GPGGA | 234533.00 | 3115.27462 | N | 12133.89214 | E | 2 | 08 | 1.2 | 19.39 | M | 12.12 | M | 3 | 0622*64
$GPGGA | 234534.00 | 3115.27462 | N | 12133.89213 | E | 2 | 08 | 1.2 | 19.43 | M | 12.12 | M | 4 | 0622*6E
$GPGGA | 234535.00 | 3115.27461 | N | 12133.89213 | E | 2 | 08 | 1.2 | 19.35 | M | 12.12 | M | 4 | 0622*6D
$GPGGA | 234536.00 | 3115.27462 | N | 12133.89214 | E | 2 | 08 | 1.2 | 19.33 | M | 12.12 | M | 4 | 0622*6C
$GPGGA | 234537.00 | 3115.27461 | N | 12133.89212 | E | 2 | 08 | 1.2 | 19.37 | M | 12.12 | M | 4 | 0622*6C
$GPGGA | 234538.00 | 3115.27461 | N | 12133.89212 | E | 2 | 08 | 1.2 | 19.33 | M | 12.12 | M | 4 | 0622*67
$GPGGA | 234539.00 | 3115.27464 | N | 12133.89215 | E | 2 | 08 | 1.2 | 19.28 | M | 12.12 | M | 4 | 0622*6E
$GPGGA | 234540.00 | 3115.27463 | N | 12133.89213 | E | 2 | 08 | 1.2 | 19.30 | M | 12.12 | M | 3 | 0622*6F
$GPGGA | 234541.00 | 3115.27462 | N | 12133.89214 | E | 2 | 08 | 1.2 | 19.32 | M | 12.12 | M | 3 | 0622*6A
$GPGGA | 234542.00 | 3115.27463 | N | 12133.89212 | E | 2 | 08 | 1.2 | 19.37 | M | 12.12 | M | 3 | 0622*6B
$GPGGA | 234543.00 | 3115.27462 | N | 12133.89213 | E | 2 | 08 | 1.2 | 19.32 | M | 12.12 | M | 3 | 0622*6F
$GPGGA | 234544.00 | 3115.27463 | N | 12133.89213 | E | 2 | 08 | 1.2 | 19.30 | M | 12.12 | M | 3 | 0622*6B
$GPGGA | 234545.00 | 3115.27462 | N | 12133.89212 | E | 2 | 08 | 1.2 | 19.33 | M | 12.12 | M | 3 | 0622*69
$GPGGA | 234546.00 | 3115.27462 | N | 12133.89212 | E | 2 | 08 | 1.2 | 19.30 | M | 12.12 | M | 3 | 0622*69
$GPGGA | 234547.00 | 3115.27461 | N | 12133.89211 | E | 2 | 08 | 1.2 | 19.30 | M | 12.12 | M | 4 | 0622*6F
$GPGGA | 234548.00 | 3115.27462 | N | 12133.89213 | E | 2 | 08 | 1.2 | 19.27 | M | 12.12 | M | 4 | 0622*67
$GPGGA | 234549.00 | 3115.27461 | N | 12133.89211 | E | 2 | 08 | 1.2 | 19.27 | M | 12.12 | M | 4 | 0622*67
$GPGGA | 234550.00 | 3115.27461 | N | 12133.89212 | E | 2 | 08 | 1.2 | 19.26 | M | 12.12 | M | 4 | 0622*6D
$GPGGA | 234551.00 | 3115.27462 | N | 12133.89211 | E | 2 | 08 | 1.2 | 19.29 | M | 12.12 | M | 4 | 0622*63
$GPGGA | 234552.00 | 3115.27461 | N | 12133.89212 | E | 2 | 08 | 1.2 | 19.21 | M | 12.12 | M | 4 | 0622*68
$GPGGA | 234553.00 | 3115.27462 | N | 12133.89213 | E | 2 | 08 | 1.2 | 19.17 | M | 12.12 | M | 4 | 0622*6E
$GPGGA | 234554.00 | 3115.27461 | N | 12133.89212 | E | 2 | 08 | 1.2 | 19.24 | M | 12.12 | M | 4 | 0622*6B
$GPGGA | 234555.00 | 3115.27461 | N | 12133.89212 | E | 2 | 08 | 1.2 | 19.21 | M | 12.12 | M | 4 | 0622*6F
$GPGGA | 234556.00 | 3115.27464 | N | 12133.89214 | E | 2 | 08 | 1.2 | 19.18 | M | 12.12 | M | 4 | 0622*65
$GPGGA | 234557.00 | 3115.27462 | N | 12133.89213 | E | 2 | 08 | 1.2 | 19.15 | M | 12.12 | M | 3 | 0622*6F
$GPGGA | 234558.00 | 3115.27461 | N | 12133.89214 | E | 2 | 08 | 1.2 | 19.20 | M | 12.12 | M | 3 | 0622*62
$GPGGA | 234559.00 | 3115.27461 | N | 12133.89214 | E | 2 | 08 | 1.2 | 19.24 | M | 12.12 | M | 3 | 0622*67
$GPGGA | 234600.00 | 3115.27461 | N | 12133.89214 | E | 2 | 08 | 1.2 | 19.20 | M | 12.12 | M | 3 | 0622*6C
$GPGGA | 234601.00 | 3115.27460 | N | 12133.89214 | E | 2 | 08 | 1.2 | 19.21 | M | 12.12 | M | 4 | 0622*6A
$GPGGA | 234602.00 | 3115.27460 | N | 12133.89215 | E | 2 | 08 | 1.2 | 19.21 | M | 12.12 | M | 4 | 0622*68
$GPGGA | 234603.00 | 3115.27458 | N | 12133.89214 | E | 2 | 08 | 1.2 | 19.29 | M | 12.12 | M | 4 | 0622*6B
$GPGGA | 234604.00 | 3115.27459 | N | 12133.89215 | E | 2 | 08 | 1.2 | 19.25 | M | 12.12 | M | 3 | 0622*67
$GPGGA | 234605.00 | 3115.27458 | N | 12133.89215 | E | 2 | 08 | 1.2 | 19.23 | M | 12.12 | M | 3 | 0622*61
$GPGGA | 234606.00 | 3115.27457 | N | 12133.89214 | E | 2 | 08 | 1.2 | 19.24 | M | 12.12 | M | 4 | 0622*6C
$GPGGA | 234607.00 | 3115.27457 | N | 12133.89215 | E | 2 | 08 | 1.2 | 19.25 | M | 12.12 | M | 4 | 0622*6D
$GPGGA | 234608.00 | 3115.27458 | N | 12133.89215 | E | 2 | 08 | 1.2 | 19.29 | M | 12.12 | M | 4 | 0622*61
$GPGGA | 234609.00 | 3115.27458 | N | 12133.89215 | E | 2 | 08 | 1.2 | 19.31 | M | 12.12 | M | 5 | 0622*68
$GPGGA | 234610.00 | 3115.27457 | N | 12133.89215 | E | 2 | 08 | 1.2 | 19.36 | M | 12.12 | M | 6 | 0622*6B
$GPGGA | 234611.00 | 3115.27457 | N | 12133.89215 | E | 2 | 08 | 1.2 | 19.38 | M | 12.12 | M | 7 | 0622*65
$GPGGA | 234612.00 | 3115.27453 | N | 12133.89213 | E | 2 | 08 | 1.2 | 19.27 | M | 12.12 | M | 5 | 0622*68
$GPGGA | 234613.00 | 3115.27462 | N | 12133.89220 | E | 2 | 09 | 0.9 | 18.99 | M | 12.12 | M | 3 | 0622*62
$GPGGA | 234614.00 | 3115.27461 | N | 12133.89220 | E | 2 | 09 | 0.9 | 18.97 | M | 12.12 | M | 3 | 0622*68
$GPGGA | 234615.00 | 3115.27460 | N | 12133.89219 | E | 2 | 09 | 0.9 | 18.97 | M | 12.12 | M | 4 | 0622*65
$GPGGA | 234616.00 | 3115.27459 | N | 12133.89219 | E | 2 | 09 | 0.9 | 18.98 | M | 12.12 | M | 4 | 0622*63
$GPGGA | 234617.00 | 3115.27461 | N | 12133.89221 | E | 2 | 09 | 0.9 | 18.99 | M | 12.12 | M | 4 | 0622*63
$GPGGA | 234618.00 | 3115.27460 | N | 12133.89219 | E | 2 | 09 | 0.9 | 18.98 | M | 12.12 | M | 3 | 0622*60
$GPGGA | 234619.00 | 3115.27459 | N | 12133.89219 | E | 2 | 09 | 0.9 | 19.00 | M | 12.12 | M | 3 | 0622*6B
$GPGGA | 234620.00 | 3115.27459 | N | 12133.89220 | E | 2 | 09 | 0.9 | 19.02 | M | 12.12 | M | 3 | 0622*69
$GPGGA | 234621.00 | 3115.27458 | N | 12133.89220 | E | 2 | 09 | 0.9 | 19.02 | M | 12.12 | M | 3 | 0622*69
$GPGGA | 234622.00 | 3115.27458 | N | 12133.89219 | E | 2 | 09 | 0.9 | 19.02 | M | 12.12 | M | 3 | 0622*60
$GPGGA | 234623.00 | 3115.27458 | N | 12133.89220 | E | 2 | 09 | 0.9 | 19.05 | M | 12.12 | M | 3 | 0622*6C
$GPGGA | 234624.00 | 3115.27457 | N | 12133.89219 | E | 2 | 09 | 0.9 | 19.03 | M | 12.12 | M | 3 | 0622*68
$GPGGA | 234625.00 | 3115.27456 | N | 12133.89220 | E | 2 | 09 | 0.9 | 19.04 | M | 12.12 | M | 3 | 0622*65
$GPGGA | 234626.00 | 3115.27456 | N | 12133.89220 | E | 2 | 09 | 0.9 | 19.07 | M | 12.12 | M | 3 | 0622*65
$GPGGA | 234627.00 | 3115.27455 | N | 12133.89220 | E | 2 | 09 | 0.9 | 19.07 | M | 12.12 | M | 3 | 0622*67
$GPGGA | 234628.00 | 3115.27454 | N | 12133.89220 | E | 2 | 09 | 0.9 | 19.09 | M | 12.12 | M | 3 | 0622*67
$GPGGA | 234629.00 | 3115.27454 | N | 12133.89220 | E | 2 | 09 | 0.9 | 19.10 | M | 12.12 | M | 4 | 0622*69
$GPGGA | 234630.00 | 3115.27454 | N | 12133.89220 | E | 2 | 09 | 0.9 | 19.13 | M | 12.12 | M | 4 | 0622*62
$GPGGA | 234631.00 | 3115.27453 | N | 12133.89220 | E | 2 | 09 | 0.9 | 19.14 | M | 12.12 | M | 4 | 0622*63
$GPGGA | 234632.00 | 3115.27452 | N | 12133.89220 | E | 2 | 09 | 0.9 | 19.13 | M | 12.12 | M | 4 | 0622*66
$GPGGA | 234633.00 | 3115.27453 | N | 12133.89220 | E | 2 | 09 | 0.9 | 19.16 | M | 12.12 | M | 3 | 0622*64
$GPGGA | 234634.00 | 3115.27452 | N | 12133.89220 | E | 2 | 09 | 0.9 | 19.15 | M | 12.12 | M | 3 | 0622*61
$GPGGA | 234635.00 | 3115.27452 | N | 12133.89219 | E | 2 | 09 | 0.9 | 19.16 | M | 12.12 | M | 3 | 0622*69
$GPGGA | 234636.00 | 3115.27452 | N | 12133.89219 | E | 2 | 09 | 0.9 | 19.17 | M | 12.12 | M | 3 | 0622*6B
$GPGGA | 234637.00 | 3115.27451 | N | 12133.89219 | E | 2 | 09 | 0.9 | 19.17 | M | 12.12 | M | 3 | 0622*69
$GPGGA | 234638.00 | 3115.27450 | N | 12133.89219 | E | 2 | 09 | 0.9 | 19.18 | M | 12.12 | M | 3 | 0622*68
$GPGGA | 234639.00 | 3115.27450 | N | 12133.89218 | E | 2 | 09 | 0.9 | 19.20 | M | 12.12 | M | 3 | 0622*63
$GPGGA | 234640.00 | 3115.27449 | N | 12133.89218 | E | 2 | 09 | 0.9 | 19.19 | M | 12.12 | M | 3 | 0622*6F
$GPGGA | 234641.00 | 3115.27449 | N | 12133.89217 | E | 2 | 09 | 0.9 | 19.18 | M | 12.12 | M | 3 | 0622*60
$GPGGA | 234642.00 | 3115.27449 | N | 12133.89217 | E | 2 | 09 | 0.9 | 19.18 | M | 12.12 | M | 4 | 0622*64
$GPGGA | 234643.00 | 3115.27449 | N | 12133.89217 | E | 2 | 09 | 0.9 | 19.19 | M | 12.12 | M | 4 | 0622*64
$GPGGA | 234644.00 | 3115.27448 | N | 12133.89215 | E | 2 | 09 | 0.9 | 19.15 | M | 12.12 | M | 4 | 0622*6C
$GPGGA | 234645.00 | 3115.27448 | N | 12133.89216 | E | 2 | 09 | 0.9 | 19.14 | M | 12.12 | M | 4 | 0622*6F
$GPGGA | 234646.00 | 3115.27449 | N | 12133.89215 | E | 2 | 09 | 0.9 | 19.15 | M | 12.12 | M | 4 | 0622*6F
$GPGGA | 234647.00 | 3115.27447 | N | 12133.89214 | E | 2 | 09 | 0.9 | 19.14 | M | 12.12 | M | 4 | 0622*60
$GPGGA | 234648.00 | 3115.27448 | N | 12133.89214 | E | 2 | 09 | 0.9 | 19.11 | M | 12.12 | M | 4 | 0622*65
$GPGGA | 234649.00 | 3115.27448 | N | 12133.89214 | E | 2 | 09 | 0.9 | 19.12 | M | 12.12 | M | 4 | 0622*67
$GPGGA | 234650.00 | 3115.27447 | N | 12133.89212 | E | 2 | 09 | 0.9 | 19.12 | M | 12.12 | M | 4 | 0622*66
$GPGGA | 234651.00 | 3115.27447 | N | 12133.89212 | E | 2 | 09 | 0.9 | 19.10 | M | 12.12 | M | 3 | 0622*62
$GPGGA | 234652.00 | 3115.27448 | N | 12133.89212 | E | 2 | 09 | 0.9 | 19.11 | M | 12.12 | M | 3 | 0622*6F
$GPGGA | 234653.00 | 3115.27447 | N | 12133.89212 | E | 2 | 09 | 0.9 | 19.11 | M | 12.12 | M | 3 | 0622*61
$GPGGA | 234654.00 | 3115.27447 | N | 12133.89212 | E | 2 | 09 | 0.9 | 19.09 | M | 12.12 | M | 3 | 0622*6F
$GPGGA | 234655.00 | 3115.27447 | N | 12133.89212 | E | 2 | 09 | 0.9 | 19.07 | M | 12.12 | M | 4 | 0622*67
$GPGGA | 234656.00 | 3115.27448 | N | 12133.89212 | E | 2 | 09 | 0.9 | 19.07 | M | 12.12 | M | 4 | 0622*6B
$GPGGA | 234657.00 | 3115.27447 | N | 12133.89212 | E | 2 | 09 | 0.9 | 19.02 | M | 12.12 | M | 4 | 0622*60
$GPGGA | 234658.00 | 3115.27447 | N | 12133.89212 | E | 2 | 09 | 0.9 | 19.01 | M | 12.12 | M | 3 | 0622*6B
$GPGGA | 234659.00 | 3115.27447 | N | 12133.89212 | E | 2 | 09 | 0.9 | 18.99 | M | 12.12 | M | 4 | 0622*6D
$GPGGA | 234700.00 | 3115.27446 | N | 12133.89212 | E | 2 | 09 | 0.9 | 19.00 | M | 12.12 | M | 4 | 0622*60
$GPGGA | 234701.00 | 3115.27447 | N | 12133.89212 | E | 2 | 09 | 0.9 | 18.95 | M | 12.12 | M | 4 | 0622*6D
$GPGGA | 234702.00 | 3115.27447 | N | 12133.89212 | E | 2 | 09 | 0.9 | 18.94 | M | 12.12 | M | 4 | 0622*6F
$GPGGA | 234703.00 | 3115.27446 | N | 12133.89212 | E | 2 | 09 | 0.9 | 18.91 | M | 12.12 | M | 4 | 0622*6A
$GPGGA | 234704.00 | 3115.27446 | N | 12133.89213 | E | 2 | 09 | 0.9 | 18.89 | M | 12.12 | M | 4 | 0622*65
$GPGGA | 234705.00 | 3115.27446 | N | 12133.89213 | E | 2 | 09 | 0.9 | 18.89 | M | 12.12 | M | 4 | 0622*64
$GPGGA | 234706.00 | 3115.27446 | N | 12133.89212 | E | 2 | 09 | 0.9 | 18.90 | M | 12.12 | M | 3 | 0622*69
$GPGGA | 234707.00 | 3115.27446 | N | 12133.89212 | E | 2 | 09 | 0.9 | 18.88 | M | 12.12 | M | 3 | 0622*61
$GPGGA | 234708.00 | 3115.27446 | N | 12133.89212 | E | 2 | 09 | 0.9 | 18.88 | M | 12.12 | M | 3 | 0622*6E
$GPGGA | 234709.00 | 3115.27446 | N | 12133.89212 | E | 2 | 09 | 0.9 | 18.86 | M | 12.12 | M | 4 | 0622*66
$GPGGA | 234710.00 | 3115.27446 | N | 12133.89213 | E | 2 | 09 | 0.9 | 18.86 | M | 12.12 | M | 5 | 0622*6E
$GPGGA | 234711.00 | 3115.27446 | N | 12133.89213 | E | 2 | 09 | 0.9 | 18.86 | M | 12.12 | M | 6 | 0622*6C
$GPGGA | 234712.00 | 3115.27444 | N | 12133.89212 | E | 2 | 09 | 0.9 | 18.83 | M | 12.12 | M | 4 | 0622*6B
$GPGGA | 234713.00 | 3115.27444 | N | 12133.89212 | E | 2 | 09 | 0.9 | 18.81 | M | 12.12 | M | 4 | 0622*68
$GPGGA | 234714.00 | 3115.27445 | N | 12133.89212 | E | 2 | 09 | 0.9 | 18.83 | M | 12.12 | M | 3 | 0622*6B
$GPGGA | 234715.00 | 3115.27445 | N | 12133.89211 | E | 2 | 09 | 0.9 | 18.78 | M | 12.12 | M | 3 | 0622*6D
$GPGGA | 234716.00 | 3115.27445 | N | 12133.89212 | E | 2 | 09 | 0.9 | 18.77 | M | 12.12 | M | 3 | 0622*62
$GPGGA | 234717.00 | 3115.27444 | N | 12133.89212 | E | 2 | 09 | 0.9 | 18.76 | M | 12.12 | M | 3 | 0622*63
$GPGGA | 234718.00 | 3115.27444 | N | 12133.89212 | E | 2 | 09 | 0.9 | 18.75 | M | 12.12 | M | 3 | 0622*6F
$GPGGA | 234719.00 | 3115.27445 | N | 12133.89212 | E | 2 | 09 | 0.9 | 18.72 | M | 12.12 | M | 3 | 0622*68
$GPGGA | 234720.00 | 3115.27445 | N | 12133.89212 | E | 2 | 09 | 0.9 | 18.72 | M | 12.12 | M | 3 | 0622*62
$GPGGA | 234721.00 | 3115.27444 | N | 12133.89212 | E | 2 | 09 | 0.9 | 18.73 | M | 12.12 | M | 3 | 0622*63
$GPGGA | 234722.00 | 3115.27444 | N | 12133.89212 | E | 2 | 09 | 0.9 | 18.73 | M | 12.12 | M | 4 | 0622*67
$GPGGA | 234723.00 | 3115.27444 | N | 12133.89213 | E | 2 | 09 | 0.9 | 18.70 | M | 12.12 | M | 4 | 0622*64
$GPGGA | 234724.00 | 3115.27444 | N | 12133.89212 | E | 2 | 09 | 0.9 | 18.71 | M | 12.12 | M | 4 | 0622*63
$GPGGA | 234725.00 | 3115.27444 | N | 12133.89213 | E | 2 | 09 | 0.9 | 18.70 | M | 12.12 | M | 4 | 0622*62
$GPGGA | 234726.00 | 3115.27443 | N | 12133.89213 | E | 2 | 09 | 0.9 | 18.69 | M | 12.12 | M | 4 | 0622*6E
$GPGGA | 234727.00 | 3115.27444 | N | 12133.89213 | E | 2 | 09 | 0.9 | 18.70 | M | 12.12 | M | 4 | 0622*60
$GPGGA | 234728.00 | 3115.27443 | N | 12133.89213 | E | 2 | 09 | 0.9 | 18.65 | M | 12.12 | M | 4 | 0622*6C
$GPGGA | 234729.00 | 3115.27443 | N | 12133.89214 | E | 2 | 09 | 0.9 | 18.67 | M | 12.12 | M | 3 | 0622*6F
$GPGGA | 234730.00 | 3115.27443 | N | 12133.89214 | E | 2 | 09 | 0.9 | 18.69 | M | 12.12 | M | 3 | 0622*69
$GPGGA | 234731.00 | 3115.27443 | N | 12133.89214 | E | 2 | 09 | 0.9 | 18.71 | M | 12.12 | M | 4 | 0622*66
$GPGGA | 234732.00 | 3115.27442 | N | 12133.89214 | E | 2 | 09 | 0.9 | 18.69 | M | 12.12 | M | 4 | 0622*6D
$GPGGA | 234733.00 | 3115.27442 | N | 12133.89214 | E | 2 | 09 | 0.9 | 18.67 | M | 12.12 | M | 4 | 0622*62
$GPGGA | 234734.00 | 3115.27443 | N | 12133.89215 | E | 2 | 09 | 0.9 | 18.65 | M | 12.12 | M | 3 | 0622*60
$GPGGA | 234735.00 | 3115.27443 | N | 12133.89215 | E | 2 | 09 | 0.9 | 18.63 | M | 12.12 | M | 3 | 0622*67
$GPGGA | 234736.00 | 3115.27442 | N | 12133.89216 | E | 2 | 09 | 0.9 | 18.64 | M | 12.12 | M | 4 | 0622*66
$GPGGA | 234737.00 | 3115.27442 | N | 12133.89215 | E | 2 | 09 | 0.9 | 18.67 | M | 12.12 | M | 4 | 0622*67
$GPGGA | 234738.00 | 3115.27441 | N | 12133.89215 | E | 2 | 09 | 0.9 | 18.65 | M | 12.12 | M | 4 | 0622*69
$GPGGA | 234739.00 | 3115.27441 | N | 12133.89216 | E | 2 | 09 | 0.9 | 18.67 | M | 12.12 | M | 3 | 0622*6E
$GPGGA | 234740.00 | 3115.27441 | N | 12133.89216 | E | 2 | 09 | 0.9 | 18.68 | M | 12.12 | M | 3 | 0622*6F
$GPGGA | 234741.00 | 3115.27440 | N | 12133.89217 | E | 2 | 09 | 0.9 | 18.65 | M | 12.12 | M | 3 | 0622*63
$GPGGA | 234742.00 | 3115.27440 | N | 12133.89217 | E | 2 | 09 | 0.9 | 18.63 | M | 12.12 | M | 3 | 0622*66
$GPGGA | 234743.00 | 3115.27441 | N | 12133.89217 | E | 2 | 09 | 0.9 | 18.65 | M | 12.12 | M | 3 | 0622*60
$GPGGA | 234744.00 | 3115.27440 | N | 12133.89217 | E | 2 | 09 | 0.9 | 18.63 | M | 12.12 | M | 3 | 0622*60
$GPGGA | 234745.00 | 3115.27440 | N | 12133.89218 | E | 2 | 09 | 0.9 | 18.63 | M | 12.12 | M | 3 | 0622*6E
$GPGGA | 234746.00 | 3115.27440 | N | 12133.89218 | E | 2 | 09 | 0.9 | 18.64 | M | 12.12 | M | 3 | 0622*6A
$GPGGA | 234747.00 | 3115.27440 | N | 12133.89218 | E | 2 | 09 | 0.9 | 18.61 | M | 12.12 | M | 3 | 0622*6E
$GPGGA | 234748.00 | 3115.27439 | N | 12133.89218 | E | 2 | 09 | 0.9 | 18.61 | M | 12.12 | M | 3 | 0622*6F
$GPGGA | 234749.00 | 3115.27439 | N | 12133.89219 | E | 2 | 09 | 0.9 | 18.63 | M | 12.12 | M | 4 | 0622*6A

## 处理后的坐标
3458999.55 | 553011.7455 | 177.6017
3458999.5312 | 553011.6979 | 177.5317
3458999.5684 | 553011.7454 | 177.5117
3458999.5869 | 553011.7453 | 177.5117
3458999.5497 | 553011.6978 | 177.4217
3458999.6054 | 553011.7452 | 177.4217
3458999.6239 | 553011.7451 | 177.4417
3458999.5868 | 553011.7135 | 177.3617
3458999.6425 | 553011.7767 | 177.3617
3458999.6795 | 553011.7766 | 177.4117
3458999.661 | 553011.7767 | 177.3717
3458999.6981 | 553011.8082 | 177.3817
3458999.6797 | 553011.8242 | 177.4017
3458999.7167 | 553011.824 | 177.4417
3458999.6796 | 553011.8083 | 177.3917
3458999.6612 | 553011.8084 | 177.4217
3458999.6427 | 553011.8085 | 177.4317
3458999.6241 | 553011.7927 | 177.4517
3458999.7356 | 553011.9192 | 177.4817
3458999.8095 | 553011.9188 | 177.5717
3458999.7353 | 553011.8557 | 177.4217
3458999.7725 | 553011.9031 | 177.4317
3458999.7725 | 553011.9031 | 177.4717
3458999.754 | 553011.9032 | 177.4617
3458999.7727 | 553011.9349 | 177.5017
3458999.7727 | 553011.9507 | 177.5617
3458999.7542 | 553011.9349 | 177.5417
3458999.7728 | 553011.9666 | 177.5717
3458999.7728 | 553011.9666 | 177.6317
3458999.7542 | 553011.9349 | 177.5817
3458999.7357 | 553011.935 | 177.6017
3458999.7729 | 553011.9825 | 177.6417
3458999.7728 | 553011.9666 | 177.6917
3458999.7914 | 553011.9824 | 177.6717
3458999.7914 | 553011.9824 | 177.7017
3458999.7729 | 553011.9825 | 177.7317
3458999.7359 | 553011.9668 | 177.7117
3458999.7544 | 553011.9826 | 177.7517
3458999.7728 | 553011.9666 | 177.7717
3458999.7357 | 553011.935 | 177.7117
3458999.7914 | 553011.9824 | 177.7217
3458999.8098 | 553011.9664 | 177.7517
3458999.7726 | 553011.919 | 177.6717
3458999.8281 | 553011.9346 | 177.6517
3458999.828 | 553011.9187 | 177.6717
3458999.8094 | 553011.887 | 177.5817
3458999.6243 | 553011.8245 | 177.0117
3458999.8259 | 553011.49 | 176.2917
3458999.8074 | 553011.4743 | 176.2817
3458999.8252 | 553011.3472 | 176.0617
3458999.9723 | 553011.1877 | 175.5017
3458999.9539 | 553011.2195 | 175.6517
3459000.0093 | 553011.2033 | 175.5017
3458999.9907 | 553011.1717 | 175.4417
3459000.0641 | 553011.0761 | 175.2517
3459000.0454 | 553011.0285 | 175.2217
3459000.1011 | 553011.0759 | 175.1317
3459000.2113 | 553010.9483 | 174.8417
3459000.2108 | 553010.8531 | 174.7217
3459000.0645 | 553011.1554 | 175.4017
3459000.3397 | 553010.7413 | 174.3417
3459000.1744 | 553010.9485 | 174.9717
3459000.358 | 553010.7094 | 174.2617
3459000.3397 | 553010.7413 | 174.3817
3459000.2844 | 553010.7733 | 174.5717
3459000.3216 | 553010.8208 | 174.5417
3459000.2847 | 553010.8368 | 174.6017
3459000.2849 | 553010.8844 | 174.7417
3459000.156 | 553010.9804 | 175.1417
3459000.1015 | 553011.1711 | 175.4617
3458999.9734 | 553011.4099 | 176.1817
3458999.8261 | 553011.5218 | 176.5717
3458999.8264 | 553011.5853 | 176.6417
3458999.8451 | 553011.6328 | 176.8417
3458999.7712 | 553011.6491 | 176.9417
3458999.7159 | 553011.6652 | 177.0317
3458999.6789 | 553011.6654 | 177.0717
3458999.6236 | 553011.6816 | 177.0917
3458999.7901 | 553011.7284 | 176.8617
3458999.901 | 553011.7278 | 176.9717
3458999.8084 | 553011.6965 | 177.0217
3458999.8455 | 553011.7122 | 176.9717
3458999.8456 | 553011.744 | 177.1017
3458999.7718 | 553011.7602 | 177.2117
3458999.7349 | 553011.7763 | 177.2617
3458999.772 | 553011.792 | 177.2017
3458999.7906 | 553011.8236 | 177.3617
3458999.7168 | 553011.8558 | 177.4517
3458999.7539 | 553011.8714 | 177.4217
3458999.7725 | 553011.9031 | 177.5317
3458999.7169 | 553011.8716 | 177.4917
3458999.8091 | 553011.8394 | 177.3217
3458999.8645 | 553011.8233 | 177.3217
3458999.8642 | 553011.7598 | 177.1917
3458999.9194 | 553011.7119 | 176.9917
3458999.9931 | 553011.6639 | 176.8817
3459000.3596 | 553011.0428 | 175.3017
3459000.47 | 553010.947 | 174.9317
3459000.4699 | 553010.9153 | 174.8517
3459000.525 | 553010.8515 | 174.6717
3459000.4513 | 553010.8995 | 174.8817
3459000.5252 | 553010.8832 | 174.7017
3459000.5435 | 553010.8514 | 174.6317
3459000.4697 | 553010.8835 | 174.8117
3459000.5436 | 553010.8832 | 174.6517
3459000.5803 | 553010.8195 | 174.4618
3459000.5248 | 553010.8197 | 174.5917
3459000.5806 | 553010.883 | 174.5717
3459000.5623 | 553010.9307 | 174.7117
3459000.5071 | 553010.9627 | 174.8217
3459000.5256 | 553010.9785 | 174.8017
3459000.4706 | 553011.0582 | 175.0017
3459000.4338 | 553011.0901 | 175.0617
3459000.3601 | 553011.1381 | 175.2917
3459000.4158 | 553011.1854 | 175.2617
3459000.3604 | 553011.2016 | 175.3517
3459000.3419 | 553011.2017 | 175.3717
3459000.3791 | 553011.2491 | 175.3917
3459000.3425 | 553011.3128 | 175.5517
3459000.2503 | 553011.3609 | 175.8017
3459000.3245 | 553011.4082 | 175.8917
3459000.2509 | 553011.4879 | 176.0017
3459000.2329 | 553011.5833 | 176.1717
3459000.2147 | 553011.631 | 176.3617
3459000.1412 | 553011.7107 | 176.6017
3459000.1415 | 553011.7742 | 176.7717
3459000.1049 | 553011.8538 | 176.9417
3459000.0313 | 553011.9177 | 177.1417
3459000.087 | 553011.965 | 177.2817
3459000.0687 | 553012.0128 | 177.4317
3458999.9768 | 553012.1085 | 177.5717
3458999.9586 | 553012.1562 | 177.6617
3458999.9401 | 553012.1722 | 177.8317
3458999.9588 | 553012.2038 | 177.8917
3458999.9037 | 553012.2676 | 178.0517
3458999.8486 | 553012.3473 | 178.2217
3458999.8119 | 553012.3951 | 178.3617
3458999.7568 | 553012.4588 | 178.4817
3458999.6641 | 553012.4117 | 178.5217
3458999.6088 | 553012.4278 | 178.5817
3458999.9411 | 553012.3627 | 178.6217
3458999.7568 | 553012.4747 | 178.5817
3458999.7752 | 553012.4588 | 178.6417
3458999.7568 | 553012.4747 | 178.7017
3458999.72 | 553012.5067 | 178.8017
3458999.7386 | 553012.5225 | 178.7917
3458999.7203 | 553012.5543 | 178.8417
3458999.6832 | 553012.5386 | 178.8817
3458999.7387 | 553012.5542 | 178.9317
3458999.6651 | 553012.6022 | 178.9917
3458999.6466 | 553012.6023 | 178.9417
3458999.6648 | 553012.5546 | 178.9517
3458999.6464 | 553012.5705 | 178.9917
3458999.6648 | 553012.5546 | 178.9217
3458999.6464 | 553012.5705 | 178.9617
3458999.628 | 553012.5706 | 178.9317
3458999.5911 | 553012.5867 | 178.9517
3458999.7018 | 553012.5544 | 178.9817
3458999.5912 | 553012.6184 | 179.0217
3458999.5728 | 553012.6185 | 178.9717
3458999.5912 | 553012.6026 | 179.0117
3458999.5727 | 553012.6185 | 179.1017
3458999.6096 | 553012.6025 | 179.0017
3458999.5728 | 553012.6344 | 179.0417
3458999.536 | 553012.6505 | 179.0317
3458999.6098 | 553012.6342 | 179.0717
3458999.5547 | 553012.698 | 179.1117
3458999.5177 | 553012.6982 | 179.0817
3458999.5545 | 553012.6663 | 179.1117
3458999.5547 | 553012.7139 | 179.1617
3458999.5363 | 553012.7299 | 179.2017
3458999.5916 | 553012.6978 | 179.0917
3458999.555 | 553012.7615 | 179.1517
3458999.5178 | 553012.7141 | 179.0017
3458999.61 | 553012.6819 | 178.9817
3458999.5548 | 553012.7298 | 178.9817
3458999.5363 | 553012.714 | 178.8817
3458999.5731 | 553012.682 | 178.8817
3458999.5732 | 553012.6979 | 178.8917
3458999.61 | 553012.666 | 178.7417
3458999.5732 | 553012.6979 | 178.7317
3458999.5545 | 553012.6662 | 178.6617
3458999.6468 | 553012.634 | 178.6217
3458999.6652 | 553012.6339 | 178.6217
3458999.5917 | 553012.7137 | 178.5717
3458999.5545 | 553012.6662 | 178.4317
3458999.5913 | 553012.6343 | 178.4317
3458999.6281 | 553012.6024 | 178.2817
3458999.6281 | 553012.6024 | 178.2417
3458999.5729 | 553012.6503 | 178.2717
3458999.5544 | 553012.6345 | 178.1917
3458999.7576 | 553012.6176 | 177.8417
3458999.7025 | 553012.6814 | 177.9417
3458999.6652 | 553012.618 | 177.7917
3458999.7205 | 553012.586 | 177.7217
3458999.6837 | 553012.6179 | 177.7717
3458999.6653 | 553012.6498 | 177.7817
3458999.6469 | 553012.6658 | 177.7917
3458999.6101 | 553012.6977 | 177.8017
3458999.5355 | 553012.5552 | 177.5817
3458999.7382 | 553012.443 | 177.4217
3458999.7566 | 553012.4271 | 177.3817
3458999.5911 | 553012.5867 | 177.5517
3458999.5354 | 553012.5393 | 177.4817
3458999.5724 | 553012.5391 | 177.4917
3458999.554 | 553012.5551 | 177.5117
3458999.4799 | 553012.5237 | 177.4317
3458999.5721 | 553012.4756 | 177.3917
3458999.4984 | 553012.5236 | 177.4617
3458999.4429 | 553012.508 | 177.4317
3458999.4797 | 553012.4761 | 177.4217
3458999.4612 | 553012.4762 | 177.4417
3458999.3877 | 553012.5559 | 177.5417
3458999.4243 | 553012.4764 | 177.4717
3458999.3691 | 553012.5401 | 177.5817
3458999.3324 | 553012.5879 | 177.6317
3458999.2769 | 553012.5723 | 177.6017
3458999.3506 | 553012.5244 | 177.5717
3458999.277 | 553012.6041 | 177.6717
3458999.2215 | 553012.5726 | 177.6417
3458999.3506 | 553012.5243 | 177.5517
3458999.277 | 553012.5882 | 177.6417
3458999.2214 | 553012.5567 | 177.6117
3458999.2767 | 553012.5247 | 177.5817
3458999.2215 | 553012.5726 | 177.6617
3458999.1844 | 553012.5569 | 177.6617
3458999.2213 | 553012.5409 | 177.6417
3458999.1661 | 553012.5888 | 177.7017
3458999.1478 | 553012.6206 | 177.7317
3458999.1107 | 553012.5891 | 177.7117
3458999.1844 | 553012.5569 | 177.6617
3458999.1293 | 553012.6207 | 177.7317
3458999.0921 | 553012.5733 | 177.7017
3458999.1659 | 553012.5411 | 177.6517
3458999.1107 | 553012.6049 | 177.7217
3458999.0736 | 553012.5734 | 177.6817
3458999.1658 | 553012.5253 | 177.6117
3458999.1106 | 553012.5732 | 177.6517
3458999.0735 | 553012.5575 | 177.6517
3458999.1288 | 553012.5255 | 177.6217
3458999.1105 | 553012.5573 | 177.6517
3458999.0735 | 553012.5416 | 177.6317
3458999.055 | 553012.5417 | 177.6317
3458999.1471 | 553012.4936 | 177.5517
3458999.0919 | 553012.5415 | 177.5917
3458999.0548 | 553012.51 | 177.5917
3458999.147 | 553012.4619 | 177.5217
3458999.1103 | 553012.5097 | 177.5617
3458999.0732 | 553012.4781 | 177.5517
3458999.1654 | 553012.4459 | 177.4817
3458999.1102 | 553012.4938 | 177.5217
3458999.0731 | 553012.4622 | 177.5317
3458999.1468 | 553012.4301 | 177.4717
3458999.11 | 553012.4462 | 177.4917
3458999.11 | 553012.4462 | 177.5117
3458999.0731 | 553012.4622 | 177.5417
3458999.1838 | 553012.4299 | 177.4817
3458999.1838 | 553012.4299 | 177.5017
3458999.1839 | 553012.4458 | 177.5217
3458999.0551 | 553012.5576 | 177.6117
3458999.0183 | 553012.5895 | 177.6517
3458998.9442 | 553012.5581 | 177.6616
3458999.2208 | 553012.4456 | 177.5017
3458999.1656 | 553012.4935 | 177.5417
3458999.1471 | 553012.4936 | 177.5517
3458999.2024 | 553012.4616 | 177.5317
3458999.1841 | 553012.4934 | 177.5617
3458999.1656 | 553012.4935 | 177.5617
3458999.2209 | 553012.4615 | 177.5317
3458999.1841 | 553012.4934 | 177.5317
3458999.1841 | 553012.4934 | 177.5317
3458999.2394 | 553012.4614 | 177.5017
3458999.2026 | 553012.4933 | 177.5317
3458999.1842 | 553012.5093 | 177.5417
3458999.1657 | 553012.5094 | 177.5717
3458999.2579 | 553012.4772 | 177.5317
3458999.2027 | 553012.5092 | 177.5417
3458999.2579 | 553012.4772 | 177.5417
3458999.258 | 553012.4931 | 177.5617
3458999.2027 | 553012.5251 | 177.5817
3458999.1843 | 553012.5411 | 177.6317
3458999.2765 | 553012.493 | 177.6217
3458999.2028 | 553012.541 | 177.6317
3458999.1844 | 553012.5569 | 177.6817
3458999.2951 | 553012.5088 | 177.6617
3458999.2213 | 553012.5409 | 177.6717
3458999.2214 | 553012.5567 | 177.7017
3458999.2767 | 553012.5247 | 177.6917
3458999.2213 | 553012.5409 | 177.6817
3458999.2213 | 553012.5409 | 177.6917
3458999.2766 | 553012.5088 | 177.6717
3458999.2213 | 553012.5409 | 177.6617
3458999.2027 | 553012.5251 | 177.6417
3458999.2027 | 553012.5251 | 177.6617
3458999.2948 | 553012.4611 | 177.6017
3458999.2395 | 553012.4773 | 177.5717
3458999.2209 | 553012.4615 | 177.5917
3458999.3131 | 553012.4293 | 177.5417
3458999.2209 | 553012.4615 | 177.5017
3458999.2024 | 553012.4616 | 177.5417
3458999.2945 | 553012.3976 | 177.5017
3458999.2391 | 553012.3979 | 177.4417
3458999.2021 | 553012.3981 | 177.4817
3458999.2759 | 553012.366 | 177.4417
3458999.2204 | 553012.3662 | 177.4017
3458999.1834 | 553012.3506 | 177.3817
3458999.1464 | 553012.3507 | 177.4417
3458999.2571 | 553012.3026 | 177.3717
3458999.1648 | 553012.3189 | 177.2917
3458999.1463 | 553012.319 | 177.3317
3458999.2384 | 553012.255 | 177.2617
3458999.1645 | 553012.2713 | 177.1817
3458999.1275 | 553012.2556 | 177.2317
3458999.2565 | 553012.1914 | 177.1417
3458999.1642 | 553012.2078 | 177.0617
3458999.1457 | 553012.2079 | 177.1117
3458999.201 | 553012.1758 | 177.0517
3458999.2009 | 553012.1599 | 177.0317
3458999.2009 | 553012.1441 | 177.0317
3458999.1823 | 553012.1283 | 177.0217
3458999.0162 | 553012.1767 | 176.9717
3458998.9424 | 553012.193 | 177.1417
3458999.1638 | 553012.1284 | 177.0317
3458999.1637 | 553012.1125 | 177.0317
3458999.09 | 553012.1446 | 177.0017
3458999.053 | 553012.1448 | 177.1017
3458999.1637 | 553012.1125 | 177.0717
3458999.0899 | 553012.1288 | 177.0417
3458999.0529 | 553012.1289 | 177.0917
3458999.1267 | 553012.0968 | 177.0617
3458999.0713 | 553012.113 | 177.0217
3458999.0528 | 553012.0972 | 177.0717
3458999.0343 | 553012.0973 | 177.0717
3458999.1265 | 553012.0651 | 177.0217
3458999.0342 | 553012.0814 | 176.9917
3458999.0157 | 553012.0815 | 177.0617
3458999.0895 | 553012.0494 | 177.0217
3458998.9973 | 553012.0975 | 177.0017
3458998.942 | 553012.1136 | 177.0717
3458999.0343 | 553012.0973 | 177.0417
3458998.9789 | 553012.1134 | 177.0517
3458998.9421 | 553012.1295 | 177.0917
3458999.0159 | 553012.1132 | 177.0917
3458998.9421 | 553012.1454 | 177.0917
3458998.9237 | 553012.1455 | 177.1517
3458998.8868 | 553012.1615 | 177.1817
3458998.9791 | 553012.1452 | 177.1617
3458998.9053 | 553012.1773 | 177.1717
3458998.9791 | 553012.1452 | 177.1817
3458998.9238 | 553012.1772 | 177.2017
3458998.9054 | 553012.1932 | 177.2217
3458998.8685 | 553012.1934 | 177.2617
3458998.9607 | 553012.1612 | 177.2517
3458998.8869 | 553012.1933 | 177.2517
3458998.8685 | 553012.2092 | 177.2817
3458998.9977 | 553012.161 | 177.2417
3458998.924 | 553012.209 | 177.2417
3458998.9055 | 553012.2091 | 177.2717
3458998.9609 | 553012.1929 | 177.2717
3458998.9055 | 553012.2091 | 177.2917
3458998.8685 | 553012.2092 | 177.2917
3458998.9424 | 553012.193 | 177.2717
3458998.9055 | 553012.2091 | 177.2917
3458998.887 | 553012.2091 | 177.3117
3458998.8501 | 553012.2093 | 177.3417
3458998.9609 | 553012.1929 | 177.3217
3458998.9056 | 553012.2249 | 177.3517
3458998.8685 | 553012.2092 | 177.3717
3458998.9793 | 553012.1769 | 177.3417
3458998.924 | 553012.209 | 177.3717
3458998.8869 | 553012.1933 | 177.3817
3458999.0161 | 553012.1609 | 177.3417
3458998.9793 | 553012.1769 | 177.3517
3458998.9607 | 553012.1612 | 177.3517
3458999.0345 | 553012.129 | 177.3017
3458998.9975 | 553012.1292 | 177.3117
3458998.9789 | 553012.1134 | 177.3017
3458998.9604 | 553012.0977 | 177.3017
3458998.9603 | 553012.0818 | 177.2917
3458998.9418 | 553012.0819 | 177.2817
3458999.2001 | 553011.9853 | 177.1617
3458999.2185 | 553011.9694 | 177.1417
3458999.0526 | 553012.0654 | 177.1517
3458999.0154 | 553012.018 | 177.1817
3458999.1261 | 553011.9857 | 177.1317
3458999.0893 | 553012.0018 | 177.1517
3458999.0707 | 553011.986 | 177.1317
3458999.163 | 553011.9696 | 177.1117
3458999.1261 | 553011.9857 | 177.1217
3458999.1076 | 553011.9699 | 177.1117
3458999.1998 | 553011.9377 | 177.0617
3458999.1629 | 553011.9538 | 177.0317
3458999.1629 | 553011.9379 | 177.0117
3458999.2365 | 553011.8899 | 176.9517
3458999.2549 | 553011.8739 | 176.9317
3458999.1996 | 553011.8901 | 176.8817
3458999.181 | 553011.8584 | 176.8717
3458999.3101 | 553011.8101 | 176.7917
3458999.2546 | 553011.8104 | 176.7517
3458999.2361 | 553011.7946 | 176.7317
3458999.3468 | 553011.7623 | 176.6817
3458999.2914 | 553011.7626 | 176.6417
3458999.2729 | 553011.7627 | 176.6817
3458999.402 | 553011.7144 | 176.6417
3458999.3651 | 553011.7305 | 176.6017
3458999.3466 | 553011.7306 | 176.6417
3458999.4204 | 553011.6985 | 176.6117
3458999.3835 | 553011.7145 | 176.5917
3458999.365 | 553011.6987 | 176.5817
3458999.3466 | 553011.7147 | 176.6617
3458999.4389 | 553011.6984 | 176.6317
3458999.365 | 553011.6987 | 176.6317
3458999.4203 | 553011.6826 | 176.6117
3458999.4202 | 553011.6667 | 176.6217
3458999.3649 | 553011.6829 | 176.5917
3458999.3464 | 553011.683 | 176.6517
3458999.4387 | 553011.6666 | 176.6317
3458999.3648 | 553011.667 | 176.5817
3458999.3279 | 553011.683 | 176.6817
3458999.4571 | 553011.6506 | 176.6517
3458999.3832 | 553011.651 | 176.6017
3458999.3647 | 553011.6511 | 176.6717
3458999.4386 | 553011.6349 | 176.6617
3458999.3832 | 553011.651 | 176.6317
3458999.3462 | 553011.6512 | 176.6917
3458999.4385 | 553011.619 | 176.6917
3458999.3831 | 553011.6351 | 176.6417
3458999.3646 | 553011.6194 | 176.6217
3458999.3277 | 553011.6354 | 176.7117
3458999.4384 | 553011.6031 | 176.6817
3458999.3461 | 553011.6195 | 176.6117
3458999.3276 | 553011.6195 | 176.7117
3458999.4383 | 553011.5872 | 176.6617
3458999.3275 | 553011.6037 | 176.5717
3458999.2906 | 553011.6039 | 176.6817
3458999.4198 | 553011.5873 | 176.6317
3458999.3459 | 553011.5877 | 176.5817
3458999.3274 | 553011.5719 | 176.6317
3458999.3089 | 553011.572 | 176.6317
3458999.2718 | 553011.5404 | 176.6417
3458999.2347 | 553011.5248 | 176.6317
3458999.5118 | 553011.5075 | 176.5417
3458999.3271 | 553011.5243 | 176.2517
3458999.3087 | 553011.5244 | 176.5017
3458999.2901 | 553011.5086 | 176.4917
3458999.4379 | 553011.492 | 176.4517
3458999.3455 | 553011.4924 | 176.2917
3458999.3271 | 553011.5084 | 176.4217
3458999.4194 | 553011.4921 | 176.3917
3458999.3455 | 553011.4924 | 176.3017
3458999.3271 | 553011.5084 | 176.3817
3458999.4195 | 553011.5079 | 176.3617
3458999.3455 | 553011.4924 | 176.2717
3458999.3455 | 553011.4924 | 176.3617
3458999.4194 | 553011.4921 | 176.3217
3458999.3639 | 553011.4765 | 176.2117
3458999.3639 | 553011.4765 | 176.2917
3458999.4563 | 553011.476 | 176.2517
3458999.4747 | 553011.46 | 176.2317
3458999.3823 | 553011.4605 | 176.0917
3458999.3638 | 553011.4606 | 176.2217
3458999.4747 | 553011.46 | 176.1817
3458999.4191 | 553011.4444 | 176.0617
3458999.4007 | 553011.4604 | 176.2017
3458999.5116 | 553011.4599 | 176.1717
3458999.4192 | 553011.4603 | 176.0517
3458999.4008 | 553011.4763 | 176.2317
3458999.5302 | 553011.4756 | 176.2117
3458999.4563 | 553011.4919 | 176.1317
3458999.4563 | 553011.4919 | 176.2217
3458999.5119 | 553011.5075 | 176.2417
3458999.5303 | 553011.5074 | 176.2617
3458999.4195 | 553011.5079 | 176.1717
3458999.4195 | 553011.5238 | 176.3017
3458999.4565 | 553011.5236 | 176.2117
3458999.438 | 553011.5237 | 176.3017
3458999.4195 | 553011.5238 | 176.3217
3458999.5119 | 553011.5234 | 176.3017
3458999.438 | 553011.5237 | 176.2117
3458999.4195 | 553011.5079 | 176.3017
3458999.5119 | 553011.5075 | 176.2817
3458999.4195 | 553011.5079 | 176.1917
3458999.401 | 553011.508 | 176.3017
3458999.4935 | 553011.5235 | 176.3117
3458999.438 | 553011.5237 | 176.2917
3458999.4196 | 553011.5397 | 176.3817
3458999.4935 | 553011.5393 | 176.3817
3458999.4566 | 553011.5395 | 176.3617
3458999.4381 | 553011.5396 | 176.4317
3458999.4011 | 553011.5398 | 176.4617
3458999.4934 | 553011.5235 | 176.4517
3458999.4195 | 553011.5238 | 176.3917
3458999.4011 | 553011.5239 | 176.4817
3458999.5118 | 553011.5075 | 176.4617
3458999.4379 | 553011.5079 | 176.4117
3458999.4379 | 553011.5079 | 176.4817
3458999.5304 | 553011.5233 | 176.4617
3458999.475 | 553011.5235 | 176.4217
3458999.438 | 553011.5237 | 176.5417
3458999.4195 | 553011.5238 | 176.5617
3458999.3825 | 553011.5081 | 176.5917
3458999.3639 | 553011.4924 | 176.6217
3458999.5674 | 553011.5231 | 176.5717
3458999.4566 | 553011.5395 | 176.4717
3458999.4196 | 553011.5397 | 176.6517
3458999.4936 | 553011.5552 | 176.6417
3458999.4382 | 553011.5714 | 176.6517
3458999.4197 | 553011.5556 | 176.6617
3458999.3643 | 553011.5717 | 176.7417
3458999.4383 | 553011.5872 | 176.7417
3458999.3829 | 553011.5875 | 176.7317
3458999.3459 | 553011.5877 | 176.8117
3458999.4014 | 553011.6033 | 176.8117
3458999.346 | 553011.6036 | 176.7917
3458999.3091 | 553011.6196 | 176.8917
3458999.3831 | 553011.6351 | 176.9017
3458999.3278 | 553011.6513 | 176.8917
3458999.3094 | 553011.6673 | 176.9317
3458999.3648 | 553011.667 | 176.9317
3458999.3278 | 553011.6672 | 176.9117
3458999.3094 | 553011.6831 | 176.9317
3458999.2909 | 553011.6674 | 176.9517
3458999.3464 | 553011.683 | 176.9417
3458999.291 | 553011.6832 | 176.9217
3458999.2726 | 553011.6992 | 177.0017
3458999.328 | 553011.6989 | 177.0117
3458999.2726 | 553011.6992 | 176.9817
3458999.2726 | 553011.7151 | 177.0617
3458999.3281 | 553011.7148 | 177.0417
3458999.2726 | 553011.7151 | 177.0017
3458999.2542 | 553011.7311 | 177.0817
3458999.3281 | 553011.7307 | 177.0817
3458999.2912 | 553011.7309 | 177.0717
3458999.2913 | 553011.7467 | 177.1217
3458999.2727 | 553011.731 | 177.1417
3458999.3281 | 553011.7307 | 177.1517
3458999.2912 | 553011.7309 | 177.1017
3458999.3282 | 553011.7466 | 177.1917
3458999.2913 | 553011.7467 | 177.1717
3458999.2911 | 553011.715 | 177.1617
3458999.2913 | 553011.7467 | 177.2517
3458999.3282 | 553011.7466 | 177.2617
3458999.2912 | 553011.7309 | 177.2117
3458999.2913 | 553011.7626 | 177.3117
3458999.3467 | 553011.7465 | 177.3217
3458999.3097 | 553011.7308 | 177.2517
3458999.3097 | 553011.7467 | 177.3617
3458999.3652 | 553011.7464 | 177.3517
3458999.3465 | 553011.7147 | 177.2917
3458999.3467 | 553011.7465 | 177.3817
3458999.3836 | 553011.7304 | 177.3817
3458999.3834 | 553011.6987 | 177.3217
3458999.3833 | 553011.6669 | 177.2817
3458999.4019 | 553011.6986 | 177.4117
3458999.4573 | 553011.6824 | 177.3717
3458999.4201 | 553011.635 | 177.2117
3458999.4386 | 553011.6508 | 177.3117
3458999.4939 | 553011.6187 | 177.2817
3458999.4568 | 553011.5872 | 177.1317
3458999.494 | 553011.6346 | 177.3117
3458999.4939 | 553011.6187 | 177.3317
3458999.4937 | 553011.587 | 177.3517
3458999.4936 | 553011.5552 | 177.3717
3458999.6229 | 553011.5546 | 177.3617
3458999.5302 | 553011.4757 | 176.9517
3458999.5861 | 553011.5706 | 177.3017
3458999.623 | 553011.5705 | 177.3217
3458999.5859 | 553011.5389 | 177.2217
3458999.6229 | 553011.5546 | 177.3517
3458999.6599 | 553011.5544 | 177.3817
3458999.6228 | 553011.5228 | 177.2717
3458999.6414 | 553011.5545 | 177.4217
3458999.6599 | 553011.5544 | 177.4417
3458999.6413 | 553011.5227 | 177.3517
3458999.6414 | 553011.5545 | 177.4917
3458999.6413 | 553011.5386 | 177.5317
3458999.6783 | 553011.5384 | 177.5617
3458999.6412 | 553011.5069 | 177.4217
3458999.6598 | 553011.5385 | 177.6117
3458999.6968 | 553011.5542 | 177.6517
3458999.6413 | 553011.5386 | 177.5317
3458999.6416 | 553011.5863 | 177.6917
3458999.697 | 553011.586 | 177.7317
3458999.623 | 553011.5705 | 177.5717
3458999.6417 | 553011.618 | 177.7817
3458999.6787 | 553011.6337 | 177.8117
3458999.6418 | 553011.6339 | 177.7517
3458999.6419 | 553011.6498 | 177.8617
3458999.6234 | 553011.6499 | 177.9117
3458999.6789 | 553011.6655 | 177.9417
3458999.6234 | 553011.6499 | 177.8317
3458999.6606 | 553011.6973 | 177.9717
3458999.6421 | 553011.6974 | 177.9217
3458999.6235 | 553011.6816 | 177.9117
3458999.6237 | 553011.7134 | 178.0617
3458999.6607 | 553011.7291 | 178.0717
3458999.6051 | 553011.6976 | 177.9417
3458999.6052 | 553011.7135 | 178.0917
3458999.6607 | 553011.7291 | 178.0817
3458999.6052 | 553011.7134 | 177.9417
3458999.6053 | 553011.7293 | 178.0617
3458999.6423 | 553011.745 | 178.0517
3458999.6053 | 553011.7293 | 177.9817
3458999.5869 | 553011.7453 | 178.0617
3458999.6054 | 553011.7452 | 178.0617
3458999.5683 | 553011.7295 | 178.0017
3458999.5498 | 553011.7137 | 177.9917
3458999.5499 | 553011.7296 | 178.1017
3458999.5869 | 553011.7453 | 178.0917
3458999.5498 | 553011.7137 | 177.9817
3458999.5314 | 553011.7297 | 178.0917
3458999.5868 | 553011.7294 | 178.0817
3458999.5313 | 553011.7138 | 177.9617
3458999.5314 | 553011.7297 | 178.0717
3458999.5683 | 553011.7295 | 178.0617
3458999.5313 | 553011.7138 | 177.9317
3458999.5128 | 553011.7139 | 177.9817
3458999.5498 | 553011.7137 | 177.9517
3458999.5127 | 553011.6822 | 177.8517
3458999.5127 | 553011.6822 | 177.8917
3458999.5125 | 553011.6504 | 177.8617
3458999.4939 | 553011.6187 | 177.8317
3458999.4937 | 553011.587 | 177.8117
3458999.5863 | 553011.6183 | 177.7517
3458999.6047 | 553011.6023 | 177.7117
3458999.5119 | 553011.5234 | 177.3417
3458999.4936 | 553011.5552 | 177.6017
3458999.5675 | 553011.5549 | 177.5517
3458999.5305 | 553011.5392 | 177.4617
3458999.5304 | 553011.5233 | 177.4917
3458999.5489 | 553011.5232 | 177.4817
3458999.5302 | 553011.4916 | 177.4017
3458999.5302 | 553011.4916 | 177.4617
3458999.5672 | 553011.4914 | 177.4217
3458999.5301 | 553011.4757 | 177.3417
3458999.5116 | 553011.4599 | 177.3617
3458999.5671 | 553011.4755 | 177.3417
3458999.5301 | 553011.4598 | 177.2617
3458999.5115 | 553011.444 | 177.2517
3458999.493 | 553011.4441 | 177.3417
3458999.5301 | 553011.4598 | 177.3217
3458999.493 | 553011.4441 | 177.2617
3458999.4931 | 553011.46 | 177.3617
3458999.5117 | 553011.4916 | 177.3817
3458999.4747 | 553011.476 | 177.3217
3458999.4563 | 553011.4919 | 177.4217
3458999.5305 | 553011.5392 | 177.4417
3458999.4935 | 553011.5394 | 177.4217
3458999.4751 | 553011.5553 | 177.5017
3458999.5122 | 553011.5869 | 177.5617
3458999.4937 | 553011.587 | 177.5617
3458999.4937 | 553011.587 | 177.5917
3458999.4568 | 553011.5872 | 177.6917
3458999.5124 | 553011.6187 | 177.7317
3458999.494 | 553011.6346 | 177.7817
3458999.5311 | 553011.6662 | 177.8317
3458999.5311 | 553011.6662 | 177.8717
3458999.5311 | 553011.6662 | 177.8917
3458999.5126 | 553011.6663 | 177.9317
3458999.5497 | 553011.6979 | 177.9717
3458999.5496 | 553011.682 | 177.9917
3458999.5312 | 553011.6979 | 178.0317
3458999.5683 | 553011.7295 | 178.0717
3458999.5683 | 553011.7295 | 178.1017
3458999.5499 | 553011.7296 | 178.1217
3458999.587 | 553011.7612 | 178.1517
3458999.6055 | 553011.7611 | 178.1917
3458999.587 | 553011.7612 | 178.1917
3458999.6056 | 553011.7928 | 178.2317
3458999.6056 | 553011.7928 | 178.2817
3458999.6057 | 553011.8087 | 178.3417
3458999.5872 | 553011.8088 | 178.3517
3458999.6058 | 553011.8246 | 178.3917
3458999.6242 | 553011.8245 | 178.4617
3458999.6058 | 553011.8246 | 178.4417
3458999.6429 | 553011.8562 | 178.4717
3458999.6429 | 553011.8562 | 178.5617
3458999.6243 | 553011.8404 | 178.5017
3458999.6798 | 553011.856 | 178.5117
3458999.6798 | 553011.8401 | 178.5517
3458999.6982 | 553011.8241 | 178.5117
3458999.698 | 553011.7924 | 178.4917
3458999.6794 | 553011.7766 | 178.5017
3458999.6793 | 553011.7448 | 178.4817
3458999.7719 | 553011.792 | 178.4917
3458999.8088 | 553011.776 | 178.5217
3458999.7532 | 553011.7445 | 178.4317
3458999.7531 | 553011.7286 | 178.4417
3458999.8086 | 553011.7283 | 178.4317
3458999.8086 | 553011.7283 | 178.4417
3458999.79 | 553011.7125 | 178.4117
3458999.827 | 553011.7124 | 178.4217
3458999.8269 | 553011.6965 | 178.4417
3458999.8083 | 553011.6807 | 178.4117
3458999.8454 | 553011.6964 | 178.4217
3458999.8453 | 553011.6805 | 178.4117
3458999.8267 | 553011.6647 | 178.3917
3458999.8638 | 553011.6804 | 178.3917
3458999.8637 | 553011.6645 | 178.3917
3458999.8266 | 553011.6489 | 178.3717
3458999.8636 | 553011.6487 | 178.3617
3458999.8635 | 553011.6328 | 178.3717
3458999.845 | 553011.617 | 178.3717
3458999.8264 | 553011.6012 | 178.3217
3458999.845 | 553011.6329 | 178.3417
3458999.8266 | 553011.633 | 178.3417
3458999.7895 | 553011.6173 | 178.3617
3458999.8266 | 553011.633 | 178.3817
3458999.7897 | 553011.649 | 178.3817
3458999.7713 | 553011.665 | 178.4117
3458999.8084 | 553011.6966 | 178.4317
3458999.79 | 553011.7125 | 178.4617
3458999.753 | 553011.7127 | 178.5017
3458999.7716 | 553011.7285 | 178.5117
3458999.7532 | 553011.7445 | 178.5317
3458999.7347 | 553011.7446 | 178.5717
3458999.7163 | 553011.7605 | 178.6017
3458999.7534 | 553011.7921 | 178.6217
3458999.698 | 553011.7924 | 178.6517
3458999.6796 | 553011.8084 | 178.6817
3458999.6982 | 553011.8241 | 178.7117
3458999.6982 | 553011.8241 | 178.7417
3458999.6613 | 553011.8402 | 178.7817
3458999.6613 | 553011.8561 | 178.8017
3458999.6245 | 553011.8721 | 178.8017
3458999.5874 | 553011.8564 | 178.8417
3458999.6245 | 553011.888 | 178.8517
3458999.6061 | 553011.8881 | 178.8617
3458999.5691 | 553011.8883 | 178.8817
3458999.5877 | 553011.9199 | 178.9117
3458999.5693 | 553011.9359 | 178.9317
3458999.5323 | 553011.9202 | 178.9717
3458999.5138 | 553011.9203 | 179.0017
3458999.5695 | 553011.9677 | 179.0217
3458999.5326 | 553011.9837 | 179.0517
3458999.4956 | 553011.968 | 179.0217
3458999.5141 | 553011.9838 | 179.0317
3458999.4957 | 553011.9998 | 179.0517
3458999.4586 | 553011.9682 | 179.0517
3458999.4771 | 553011.9681 | 179.0117
3458999.4771 | 553011.9681 | 179.0417
3458999.4402 | 553011.9683 | 179.0217
3458999.4402 | 553011.9683 | 179.0317
3458999.4216 | 553011.9525 | 179.0417
3458999.3474 | 553011.8894 | 178.9617
3458999.4585 | 553011.9365 | 178.9217
3458999.4585 | 553011.9365 | 178.9017
3458999.4401 | 553011.9524 | 178.9717
3458999.3845 | 553011.921 | 178.9017
3458999.2181 | 553011.9059 | 178.4317
3458999.2181 | 553011.9059 | 178.4617
3458999.1995 | 553011.8742 | 178.4217
3458999.218 | 553011.89 | 178.3417
3458999.2364 | 553011.8741 | 178.3617
3458999.2178 | 553011.8424 | 178.3217
3458999.2364 | 553011.8582 | 178.2417
3458999.2548 | 553011.8581 | 178.2717
3458999.2363 | 553011.8423 | 178.2517
3458999.2548 | 553011.8581 | 178.1917
3458999.2548 | 553011.8581 | 178.1617
3458999.2733 | 553011.858 | 178.2217
3458999.2363 | 553011.8423 | 178.2117
3458999.2548 | 553011.8581 | 178.1417
3458999.2918 | 553011.8579 | 178.2117
3458999.2547 | 553011.8263 | 178.1717
3458999.2917 | 553011.842 | 178.0717
3458999.3287 | 553011.8418 | 178.1417
3458999.2916 | 553011.8103 | 178.1217
3458999.3472 | 553011.8417 | 178.0317
3458999.3472 | 553011.8417 | 178.0617
3458999.3285 | 553011.8101 | 178.0417
3458999.3471 | 553011.8259 | 177.9717
3458999.3656 | 553011.8258 | 178.0117
3458999.3656 | 553011.8258 | 178.0217
3458999.31 | 553011.7943 | 178.0017
3458999.3471 | 553011.8259 | 177.9117
3458999.3656 | 553011.8258 | 177.9917
3458999.3284 | 553011.7942 | 177.9917
3458999.3471 | 553011.8259 | 177.9217
3458999.3656 | 553011.8258 | 178.0017
3458999.31 | 553011.8102 | 178.0017
3458999.3656 | 553011.8416 | 177.9217
3458999.4027 | 553011.8573 | 178.0017
3458999.3472 | 553011.8417 | 177.9917
3458999.3843 | 553011.8733 | 177.9317
3458999.3843 | 553011.8733 | 177.9717
3458999.3472 | 553011.8576 | 177.9817
3458999.3103 | 553011.8578 | 177.9917
3458999.3288 | 553011.8736 | 177.9017
3458999.3288 | 553011.8736 | 177.9517
3458999.3474 | 553011.8894 | 177.8817
3458999.3289 | 553011.8895 | 177.8617
3458999.3659 | 553011.8893 | 177.9117
3458999.3104 | 553011.8737 | 177.9017
3458999.3475 | 553011.9052 | 177.8117
3458999.3659 | 553011.8893 | 177.8417
3458999.3289 | 553011.8895 | 177.8417
3458999.366 | 553011.9051 | 177.7417
3458999.3844 | 553011.905 | 177.7617
3458999.366 | 553011.9051 | 177.7917
3458999.3845 | 553011.9209 | 177.7217
3458999.4029 | 553011.905 | 177.7217
3458999.4029 | 553011.905 | 177.6817
3458999.3844 | 553011.8892 | 177.6417
3458999.3658 | 553011.8734 | 177.6217
3458999.3472 | 553011.8576 | 177.6017
3458999.2735 | 553011.8897 | 177.7817
3458999.44 | 553011.9206 | 177.6417
3458999.4215 | 553011.9207 | 177.6317
3458999.403 | 553011.9208 | 177.6917
3458999.44 | 553011.9365 | 177.6217
3458999.4585 | 553011.9364 | 177.6117
3458999.4401 | 553011.9524 | 177.6617
3458999.4586 | 553011.9523 | 177.6117
3458999.4586 | 553011.9523 | 177.5817
3458999.4402 | 553011.9683 | 177.6317
3458999.4772 | 553011.984 | 177.5917
3458999.4587 | 553011.9682 | 177.5717
3458999.4588 | 553011.9841 | 177.6317
3458999.4773 | 553011.9998 | 177.6117
3458999.4588 | 553011.9999 | 177.6117
3458999.4404 | 553012.0159 | 177.6817
3458999.4219 | 553012.016 | 177.7117
3458999.459 | 553012.0317 | 177.6417
3458999.4404 | 553012.0159 | 177.5817
3458999.4221 | 553012.0477 | 177.6917
3458999.4591 | 553012.0476 | 177.6317
3458999.4405 | 553012.0318 | 177.5317
3458999.4406 | 553012.0476 | 177.6517
3458999.4776 | 553012.0633 | 177.6017
3458999.4591 | 553012.0475 | 177.5117
3458999.4591 | 553012.0476 | 177.6017
3458999.4775 | 553012.0475 | 177.5717
3458999.4591 | 553012.0475 | 177.5017
3458999.4591 | 553012.0476 | 177.6117
3458999.4221 | 553012.0477 | 177.6317
3458999.4775 | 553012.0316 | 177.5417
3458999.4589 | 553012.0158 | 177.4517
3458999.4775 | 553012.0475 | 177.6017
3458999.4959 | 553012.0315 | 177.5617
3458999.4774 | 553012.0157 | 177.5017
3458999.4775 | 553012.0316 | 177.5917
3458999.5143 | 553012.0155 | 177.5417
3458999.4958 | 553011.9997 | 177.4617
3458999.4959 | 553012.0156 | 177.5417
3458999.5143 | 553012.0155 | 177.5017
3458999.5142 | 553011.9838 | 177.4217
3458999.5143 | 553011.9996 | 177.4917
3458999.5512 | 553011.9995 | 177.4517
3458999.5327 | 553011.9837 | 177.4317
3458999.5325 | 553011.9519 | 177.3417
3458999.5326 | 553011.9678 | 177.4717
3458999.5695 | 553011.9517 | 177.3817
3458999.5509 | 553011.936 | 177.2917
3458999.551 | 553011.9518 | 177.4017
3458999.5879 | 553011.9358 | 177.3017
3458999.5878 | 553011.9199 | 177.2117
3458999.5879 | 553011.9358 | 177.3217
3458999.6248 | 553011.9197 | 177.2517
3458999.6247 | 553011.9038 | 177.2017
3458999.6246 | 553011.888 | 177.2617
3458999.643 | 553011.872 | 177.1917
3458999.6429 | 553011.8561 | 177.1317
3458999.6428 | 553011.8244 | 177.1117
3458999.6242 | 553011.8086 | 177.0817
3458999.624 | 553011.7768 | 177.0317
3458999.5872 | 553011.7929 | 177.2717
3458999.5686 | 553011.7771 | 177.3017
3458999.7349 | 553011.7763 | 177.0417
3458999.7164 | 553011.7764 | 176.9217
3458999.6979 | 553011.7606 | 177.0117
3458999.7533 | 553011.7603 | 176.9417
3458999.7348 | 553011.7604 | 176.9217
3458999.6978 | 553011.7447 | 176.9717
3458999.7532 | 553011.7444 | 176.9017
3458999.7348 | 553011.7445 | 176.8817
3458999.7163 | 553011.7446 | 176.9517
3458999.7532 | 553011.7444 | 176.9017
3458999.7348 | 553011.7604 | 176.8917
3458999.6979 | 553011.7606 | 176.9617
3458999.7533 | 553011.7603 | 176.9117
3458999.7348 | 553011.7604 | 176.9017
3458999.7164 | 553011.7764 | 176.9317
3458999.6795 | 553011.7766 | 177.0417
3458999.7165 | 553011.7922 | 176.9617
3458999.6981 | 553011.8082 | 177.0017
3458999.6612 | 553011.8084 | 177.1017
3458999.6982 | 553011.8241 | 177.0417
3458999.6798 | 553011.8401 | 177.0917
3458999.6243 | 553011.8245 | 177.2217
3458999.6983 | 553011.84 | 177.1317
3458999.68 | 553011.8718 | 177.2017
3458999.643 | 553011.872 | 177.2617
3458999.6616 | 553011.8878 | 177.2417
3458999.6616 | 553011.8878 | 177.2417
3458999.6248 | 553011.9197 | 177.2917
3458999.5693 | 553011.92 | 177.3617
3458999.6248 | 553011.9356 | 177.3217
3458999.5879 | 553011.9358 | 177.3417
3458999.514 | 553011.9361 | 177.4617
3458999.5694 | 553011.9359 | 177.4017
3458999.5326 | 553011.9678 | 177.4517
3458999.4956 | 553011.9521 | 177.5017
3458999.4401 | 553011.9524 | 177.5417
3458999.4956 | 553011.968 | 177.4617
3458999.4588 | 553011.984 | 177.5117
3458999.4772 | 553011.9681 | 177.5117
3458999.4588 | 553011.984 | 177.5317
3458999.4403 | 553011.9841 | 177.5317
3458999.3663 | 553011.9686 | 177.6217
3458999.4402 | 553011.9683 | 177.5117
3458999.3848 | 553011.9844 | 177.5517
3458999.3478 | 553011.9687 | 177.6117
3458999.4402 | 553011.9683 | 177.4917
3458999.4219 | 553012.0001 | 177.5317
3458999.3848 | 553011.9685 | 177.5617
3458999.4402 | 553011.9683 | 177.4817
3458999.4218 | 553011.9842 | 177.4917
3458999.4032 | 553011.9685 | 177.5417
3458999.4586 | 553011.9523 | 177.4517
3458999.4587 | 553011.9682 | 177.4417
3458999.4402 | 553011.9683 | 177.4117
3458999.4216 | 553011.9366 | 177.4517
3458999.514 | 553011.9361 | 177.3317
3458999.514 | 553011.9361 | 177.2717
3458999.5139 | 553011.9203 | 177.2217
3458999.4953 | 553011.9045 | 177.1417
3458999.4402 | 553011.9683 | 177.2117
3458999.3661 | 553011.9369 | 177.4517
3458999.6433 | 553011.9355 | 177.1417
3458999.625 | 553011.9673 | 177.1417
3458999.625 | 553011.9673 | 177.1517
3458999.6805 | 553011.9829 | 177.0617
3458999.6805 | 553011.9829 | 177.0317
3458999.6805 | 553011.9829 | 177.0617
3458999.736 | 553011.9826 | 176.9817
3458999.736 | 553011.9985 | 176.9617
3458999.7175 | 553011.9827 | 177.0017
3458999.7729 | 553011.9825 | 176.9417
3458999.7728 | 553011.9666 | 176.9117
3458999.7544 | 553011.9826 | 176.8817
3458999.7359 | 553011.9668 | 176.9817
3458999.8099 | 553011.9823 | 176.8717
3458999.773 | 553011.9983 | 176.8717
3458999.7545 | 553011.9984 | 176.9917
3458999.8284 | 553011.9822 | 176.9017
3458999.7916 | 553012.0141 | 176.9017
3458999.7546 | 553012.0143 | 177.0617
3458999.8101 | 553012.0299 | 177.0317
3458999.7732 | 553012.046 | 177.0617
3458999.7362 | 553012.0303 | 177.1517
3458999.7732 | 553012.046 | 177.1217
3458999.7363 | 553012.062 | 177.1617
3458999.6994 | 553012.0622 | 177.2117
3458999.6624 | 553012.0624 | 177.3517
3458999.718 | 553012.0939 | 177.3217
3458999.6627 | 553012.11 | 177.3617
3458999.6072 | 553012.1103 | 177.5117
3458999.6627 | 553012.1259 | 177.4517
3458999.6259 | 553012.142 | 177.4917
3458999.5704 | 553012.1422 | 177.6217
3458999.6443 | 553012.1419 | 177.5217
3458999.6075 | 553012.1738 | 177.5617
3458999.5706 | 553012.174 | 177.6517
3458999.6076 | 553012.1897 | 177.6017
3458999.5707 | 553012.2057 | 177.6317
3458999.5523 | 553012.2058 | 177.6517
3458999.4967 | 553012.1902 | 177.7717
3458999.5522 | 553012.19 | 177.7217
3458999.4968 | 553012.2061 | 177.8317
3458999.5338 | 553012.2059 | 177.7917
3458999.5153 | 553012.206 | 177.7917
3458999.4784 | 553012.2221 | 177.8317
3458999.4414 | 553012.2064 | 177.9217
3458999.4968 | 553012.2061 | 177.8317
3458999.4599 | 553012.2063 | 177.8617
3458999.4228 | 553012.1906 | 177.9717
3458999.4782 | 553012.1745 | 177.8617
3458999.4598 | 553012.1904 | 177.8817
3458999.4412 | 553012.1747 | 177.9217
3458999.4782 | 553012.1745 | 177.8517
3458999.4597 | 553012.1746 | 177.8917
3458999.4411 | 553012.1588 | 177.9217
3458999.478 | 553012.1427 | 177.8317
3458999.4595 | 553012.1428 | 177.8017
3458999.441 | 553012.127 | 177.7617
3458999.4224 | 553012.1112 | 177.7217
3458999.404 | 553012.1272 | 177.8417
3458999.3484 | 553012.0957 | 177.9217
3458999.3114 | 553012.08 | 177.9417
3458999.4592 | 553012.0793 | 177.6817
3458999.4408 | 553012.0953 | 177.7317
3458999.4223 | 553012.0795 | 177.7417
3458999.4591 | 553012.0634 | 177.6617
3458999.4591 | 553012.0634 | 177.6817
3458999.4406 | 553012.0476 | 177.6817
3458999.4775 | 553012.0475 | 177.5917
3458999.4775 | 553012.0316 | 177.6217
3458999.4589 | 553012.0158 | 177.6017
3458999.4959 | 553012.0156 | 177.5217
3458999.4959 | 553012.0156 | 177.5617
3458999.4773 | 553011.9998 | 177.5317
3458999.4957 | 553011.9839 | 177.4517
3458999.4772 | 553011.984 | 177.4017
3458999.4957 | 553011.9839 | 177.4717
3458999.4586 | 553011.9523 | 177.4417
3458999.4956 | 553011.9521 | 177.3217
3458999.514 | 553011.952 | 177.3817
3458999.4769 | 553011.9205 | 177.3417
3458999.5324 | 553011.9202 | 177.2117
3458999.5324 | 553011.9202 | 177.2917
3458999.5138 | 553011.9044 | 177.2617
3458999.5323 | 553011.9043 | 177.1917
3458999.5324 | 553011.9202 | 177.2517
3458999.5138 | 553011.9044 | 177.2517
3458999.5323 | 553011.9043 | 177.1817
3458999.5137 | 553011.8885 | 177.1617
3458999.5322 | 553011.8884 | 177.2417
3458999.4952 | 553011.8886 | 177.2417
3458999.5322 | 553011.8884 | 177.1517
3458999.5322 | 553011.8884 | 177.2417
3458999.4767 | 553011.8728 | 177.2417
3458999.5136 | 553011.8568 | 177.1617
3458999.5136 | 553011.8726 | 177.2417
3458999.4951 | 553011.8569 | 177.2417
3458999.532 | 553011.8567 | 177.1417
3458999.532 | 553011.8567 | 177.2217
3458999.4951 | 553011.8569 | 177.2317
3458999.5135 | 553011.8409 | 177.1817
3458999.495 | 553011.841 | 177.1517
3458999.5135 | 553011.8409 | 177.2217
3458999.4764 | 553011.8252 | 177.2117
3458999.5319 | 553011.8249 | 177.2017
3458999.5133 | 553011.8091 | 177.1717
3458999.4949 | 553011.8092 | 177.1617
3458999.5317 | 553011.7932 | 177.0717
3458999.5318 | 553011.809 | 177.1517
3458999.4948 | 553011.7934 | 177.1617
3458999.5317 | 553011.7932 | 177.0717
3458999.5317 | 553011.7932 | 177.1517
3458999.5317 | 553011.7932 | 177.1417
3458999.5502 | 553011.7931 | 177.0817
3458999.5502 | 553011.7931 | 177.1217
3458999.5318 | 553011.809 | 177.1017
3458999.5687 | 553011.793 | 177.0317
3458999.5502 | 553011.7931 | 177.0117
3458999.5502 | 553011.7931 | 176.9817
3458999.5317 | 553011.7773 | 176.9517
3458999.5132 | 553011.7774 | 176.9217
3458999.4948 | 553011.7934 | 177.0617
3458999.6056 | 553011.7769 | 176.9817
3458999.6056 | 553011.7769 | 176.9617
3458999.6056 | 553011.7769 | 176.9917
3458999.6056 | 553011.7928 | 177.0417
3458999.6241 | 553011.7927 | 177.0117
3458999.6241 | 553011.7927 | 177.0417
3458999.6242 | 553011.8086 | 177.0917
3458999.6427 | 553011.8085 | 177.0417
3458999.6242 | 553011.8086 | 177.0717
3458999.6243 | 553011.8245 | 177.1217
3458999.6058 | 553011.8245 | 177.1517
3458999.6242 | 553011.8086 | 177.1117
3458999.6243 | 553011.8245 | 177.1717
3458999.6427 | 553011.8085 | 177.1417
3458999.6242 | 553011.8086 | 177.1617
3458999.6057 | 553011.8087 | 177.1517
3458999.6244 | 553011.8403 | 177.2217
3458999.6428 | 553011.8244 | 177.1817
3458999.6058 | 553011.8246 | 177.1817
3458999.6244 | 553011.8403 | 177.2517
3458999.6427 | 553011.8085 | 177.1917
3458999.6057 | 553011.8087 | 177.1717
3458999.6244 | 553011.8403 | 177.2417
3458999.6612 | 553011.8084 | 177.1917
3458999.6427 | 553011.8085 | 177.2117
3458999.6428 | 553011.8244 | 177.2617
3458999.6612 | 553011.8084 | 177.2217
3458999.6611 | 553011.7925 | 177.2217
3458999.6796 | 553011.8083 | 177.2917
3458999.6612 | 553011.8084 | 177.3017
3458999.6795 | 553011.7766 | 177.2417
3458999.6611 | 553011.7925 | 177.2717
3458999.6612 | 553011.8084 | 177.3417
3458999.698 | 553011.7765 | 177.3017
3458999.661 | 553011.7767 | 177.3117
3458999.6796 | 553011.8083 | 177.3617
3458999.7164 | 553011.7764 | 177.3117
3458999.6796 | 553011.7924 | 177.3117
3458999.6982 | 553011.8241 | 177.3917
3458999.735 | 553011.7922 | 177.3317
3458999.7165 | 553011.7923 | 177.3417
3458999.7351 | 553011.808 | 177.3817
3458999.7166 | 553011.8081 | 177.3817
3458999.7533 | 553011.7603 | 177.3017
3458999.7348 | 553011.7604 | 177.3117
3458999.7718 | 553011.7602 | 177.2917
3458999.7902 | 553011.7443 | 177.2417
3458999.7717 | 553011.7443 | 177.2517
3458999.8088 | 553011.76 | 177.2717
3458999.8271 | 553011.7282 | 177.1917
3458999.8085 | 553011.7124 | 177.1617
3458999.8084 | 553011.6965 | 177.1217
3458999.827 | 553011.7123 | 177.1617
3458999.8452 | 553011.6646 | 177.0617
3458999.8638 | 553011.6804 | 177.0817
3458999.8452 | 553011.6646 | 177.0517
3458999.8452 | 553011.6487 | 177.0217
3458999.8266 | 553011.6329 | 176.9917
3458999.808 | 553011.6172 | 176.9517
3458999.9 | 553011.5214 | 176.6417
3458999.8817 | 553011.5533 | 176.7717
3458999.9374 | 553011.6165 | 176.8517
3458999.9556 | 553011.5688 | 176.7417
3458999.9556 | 553011.5529 | 176.7217
3458999.9556 | 553011.5529 | 176.7017
3458999.9924 | 553011.521 | 176.6317
3458999.9738 | 553011.5052 | 176.6317
3458999.9924 | 553011.521 | 176.6117
3459000.0107 | 553011.4891 | 176.5417
3458999.9921 | 553011.4733 | 176.5017
3458999.9737 | 553011.4734 | 176.5317
3458999.9553 | 553011.4894 | 176.5517
3458999.9921 | 553011.4733 | 176.5217
3458999.9737 | 553011.4734 | 176.5017
3458999.9552 | 553011.4735 | 176.5017
3458999.9736 | 553011.4576 | 176.4217
3458999.9551 | 553011.4577 | 176.4317
3458999.9552 | 553011.4735 | 176.4617
3458999.9735 | 553011.4417 | 176.3717
3458999.9735 | 553011.4417 | 176.3917
3458999.9921 | 553011.4733 | 176.4217
3458999.9921 | 553011.4575 | 176.3717
3458999.9921 | 553011.4575 | 176.4117
3458999.9737 | 553011.4734 | 176.4717
3458999.9921 | 553011.4575 | 176.4217
3458999.9551 | 553011.4577 | 176.4617
3458999.9552 | 553011.4735 | 176.5017
3458999.9182 | 553011.4737 | 176.5217
3458999.9551 | 553011.4577 | 176.4417
3458999.9181 | 553011.4578 | 176.4817
3458999.9183 | 553011.4896 | 176.5217
3458999.9367 | 553011.4736 | 176.4617
3458999.9182 | 553011.4737 | 176.5117
3458999.8999 | 553011.5056 | 176.5917
3458999.9367 | 553011.4736 | 176.5117
3458999.9182 | 553011.4737 | 176.5317
3458999.8998 | 553011.4897 | 176.5717
3458999.8997 | 553011.4738 | 176.5217
3458999.8997 | 553011.4738 | 176.5517
3458999.8813 | 553011.4739 | 176.6117
3458999.8997 | 553011.4738 | 176.5417
3458999.8812 | 553011.458 | 176.5217
3458999.8627 | 553011.4581 | 176.5417
3458999.8442 | 553011.4582 | 176.6017
3458999.8811 | 553011.4421 | 176.5217
3458999.8627 | 553011.4581 | 176.5717
3458999.8257 | 553011.4583 | 176.6517
3458999.8812 | 553011.458 | 176.5317
3458999.8811 | 553011.4422 | 176.5517
3458999.8627 | 553011.4581 | 176.6317
3458999.8997 | 553011.4579 | 176.5517
3458999.8996 | 553011.4421 | 176.5617
3458999.8997 | 553011.4579 | 176.6117
3458999.9181 | 553011.442 | 176.5617
3458999.8995 | 553011.4262 | 176.5517
3458999.8995 | 553011.4262 | 176.6017
3458999.8811 | 553011.4422 | 176.7117
3458999.8625 | 553011.4264 | 176.7417
3458999.8255 | 553011.4107 | 176.7717
3458999.807 | 553011.4108 | 176.7917
3458999.9178 | 553011.3943 | 176.4617
3458999.8994 | 553011.4103 | 176.5717
3458999.9181 | 553011.4578 | 176.8417
3458999.9551 | 553011.4577 | 176.7617
3458999.9366 | 553011.4578 | 176.8017
3458999.9367 | 553011.4736 | 176.8717
3458999.9921 | 553011.4734 | 176.8017
3458999.9736 | 553011.4734 | 176.8317
3458999.9552 | 553011.4735 | 176.9117
3458999.9921 | 553011.4734 | 176.8517
3458999.9736 | 553011.4734 | 176.8517
3458999.9552 | 553011.4894 | 176.9417
3458999.9367 | 553011.4736 | 176.9717
3458999.9922 | 553011.4892 | 176.8817
3458999.9552 | 553011.4894 | 176.8817
3459000.0108 | 553011.505 | 176.8917
3459000.0107 | 553011.4891 | 176.8717
3458999.9922 | 553011.4892 | 176.8517
3458999.9737 | 553011.4893 | 176.9717
3459000.0292 | 553011.489 | 176.8517
3459000.0107 | 553011.4891 | 176.8417
3459000.0108 | 553011.505 | 176.9817
3459000.0846 | 553011.4888 | 176.8517
3459000.0661 | 553011.4889 | 176.8417
3459000.0661 | 553011.4889 | 176.9417
3459000.1031 | 553011.4887 | 176.8517
3459000.103 | 553011.4728 | 176.8117
3459000.103 | 553011.4728 | 176.9117
3459000.1399 | 553011.4567 | 176.8317
3459000.1214 | 553011.4568 | 176.8017
3459000.1028 | 553011.4411 | 176.7717
3459000.1028 | 553011.4411 | 176.9117
3459000.1582 | 553011.4249 | 176.7817
3459000.1397 | 553011.425 | 176.7517
3459000.1397 | 553011.425 | 176.8817
3459000.2136 | 553011.4246 | 176.7217
3459000.1952 | 553011.4247 | 176.6617
3459000.1952 | 553011.4247 | 176.8317
3459000.2506 | 553011.4244 | 176.7417
3459000.2505 | 553011.4086 | 176.7017
3459000.2505 | 553011.4086 | 176.7917
3459000.2689 | 553011.3926 | 176.7017
3459000.2689 | 553011.3926 | 176.6717
3459000.2689 | 553011.3926 | 176.7717
3459000.232 | 553011.3928 | 176.8017
3459000.2874 | 553011.3925 | 176.6917
3459000.2504 | 553011.3768 | 176.6517
3459000.232 | 553011.3928 | 176.8217
3459000.2689 | 553011.3926 | 176.7117
3459000.2504 | 553011.3768 | 176.6817
3459000.2319 | 553011.3769 | 176.8617
3459000.2873 | 553011.3766 | 176.7617
3459000.2504 | 553011.3768 | 176.7617
3459000.2319 | 553011.3769 | 176.8817
3459000.2688 | 553011.3767 | 176.8217
3459000.2503 | 553011.3609 | 176.7917
3459000.2318 | 553011.361 | 176.8917
3459000.1948 | 553011.3612 | 176.9417
3459000.1393 | 553011.3456 | 176.9917
3459000.1024 | 553011.3458 | 177.0317
3459000.2133 | 553011.3611 | 176.7117
3459000.1949 | 553011.3771 | 176.7017
3459000.1764 | 553011.3772 | 176.6817
3459000.1396 | 553011.3932 | 177.0217
3459000.1951 | 553011.4088 | 176.9017
3459000.1766 | 553011.4089 | 176.8917
3459000.1581 | 553011.409 | 176.9917
3459000.1951 | 553011.4088 | 176.9117
3459000.1766 | 553011.4089 | 176.9017
3459000.1581 | 553011.409 | 176.9917
3459000.1951 | 553011.4088 | 176.9117
3459000.1766 | 553011.4089 | 176.9017
3459000.1581 | 553011.409 | 176.9917
3459000.1766 | 553011.4089 | 176.9217
3459000.1581 | 553011.409 | 176.8917
3459000.1396 | 553011.4091 | 176.8717
3459000.1026 | 553011.3934 | 177.0017
3459000.1581 | 553011.409 | 176.8717
3459000.1396 | 553011.4091 | 176.9817
3459000.1026 | 553011.3934 | 177.0017
3459000.1581 | 553011.409 | 176.8917
3459000.1396 | 553011.4091 | 176.8917
3459000.1027 | 553011.4093 | 177.0217
3459000.1396 | 553011.4091 | 176.9117
3459000.1396 | 553011.4091 | 176.9217
3459000.1026 | 553011.3934 | 177.0817
3459000.1582 | 553011.4249 | 176.9517
3459000.1581 | 553011.409 | 176.9317
3459000.1396 | 553011.4091 | 177.0317
3459000.1581 | 553011.409 | 176.9617
3459000.1581 | 553011.409 | 176.9517
3459000.1212 | 553011.4092 | 177.0417
3459000.1396 | 553011.4091 | 176.9817
3459000.1027 | 553011.4093 | 176.9817
3459000.0842 | 553011.4094 | 177.0017
3459000.0472 | 553011.4096 | 177.1517
3459000.0844 | 553011.4412 | 177.0517
3459000.0659 | 553011.4412 | 177.0717
3459000.0288 | 553011.4256 | 177.2117
3459000.066 | 553011.4571 | 177.0917
3459000.066 | 553011.4571 | 177.0917
3459000.029 | 553011.4573 | 177.2417
3459000.066 | 553011.473 | 177.1617
3459000.0476 | 553011.4731 | 177.1817
3459000.0291 | 553011.4732 | 177.2617
3459000.0661 | 553011.4889 | 177.1817
3459000.0292 | 553011.5049 | 177.2017
3459000.0107 | 553011.4891 | 177.2117
3458999.9552 | 553011.4736 | 177.3517
3458999.9922 | 553011.4892 | 177.2317
3458999.9552 | 553011.4894 | 177.2417
3458999.9368 | 553011.4895 | 177.3617
3458999.9737 | 553011.4893 | 177.2517
3458999.9368 | 553011.4895 | 177.2717
3458999.8998 | 553011.4897 | 177.4017
3458999.9553 | 553011.5053 | 177.2617
3458999.9368 | 553011.5054 | 177.2917
3458999.9184 | 553011.5055 | 177.3717
3458999.8813 | 553011.4898 | 177.4017
3458999.8443 | 553011.4741 | 177.4217
3458999.8073 | 553011.4743 | 177.4417
3458999.8999 | 553011.5056 | 177.1317
3458999.8814 | 553011.5057 | 177.1917
3458999.8629 | 553011.5058 | 177.4617
3458999.8815 | 553011.5216 | 177.4017
3458999.8445 | 553011.5217 | 177.4017
3458999.826 | 553011.506 | 177.3917
3458999.8075 | 553011.506 | 177.5417
3458999.863 | 553011.5216 | 177.4317
3458999.826 | 553011.5218 | 177.4417
3458999.826 | 553011.5218 | 177.5117
3458999.8445 | 553011.5217 | 177.4417
3458999.826 | 553011.5218 | 177.4417
3458999.8076 | 553011.5219 | 177.5117
3458999.7706 | 553011.5221 | 177.5317
3458999.7891 | 553011.522 | 177.4417
3458999.7705 | 553011.5062 | 177.4217
3458999.752 | 553011.5063 | 177.5417
3458999.7706 | 553011.5221 | 177.4517
3458999.752 | 553011.5063 | 177.4317
3458999.7151 | 553011.5065 | 177.5317
3458999.7521 | 553011.5222 | 177.4217
3458999.7336 | 553011.5064 | 177.4017
3458999.7336 | 553011.5064 | 177.4917
3458999.752 | 553011.5063 | 177.4117
3458999.7336 | 553011.5064 | 177.4017
3458999.7151 | 553011.5065 | 177.4617
3458999.6966 | 553011.5066 | 177.4817
3458999.6966 | 553011.5066 | 177.3717
3458999.6781 | 553011.5067 | 177.3717
3458999.7152 | 553011.5224 | 177.3617
3458999.6782 | 553011.5226 | 177.3417
3458999.6597 | 553011.5068 | 177.3317
3458999.6412 | 553011.5069 | 177.4117
3458999.6597 | 553011.5227 | 177.3017
3458999.6412 | 553011.5069 | 177.3117
3458999.6043 | 553011.5229 | 177.3817
3458999.6413 | 553011.5227 | 177.2517
3458999.6412 | 553011.5069 | 177.2417
3458999.6228 | 553011.5228 | 177.3017
3458999.6043 | 553011.5229 | 177.2417
3458999.6043 | 553011.5229 | 177.2317
3458999.5859 | 553011.5389 | 177.2517
3458999.5858 | 553011.523 | 177.1717
3458999.5673 | 553011.5231 | 177.1717
3458999.5488 | 553011.5073 | 177.1417
3458999.5304 | 553011.5233 | 177.1917
3458999.5489 | 553011.5232 | 177.0817
3458999.5303 | 553011.5074 | 177.0717
3458999.5119 | 553011.5234 | 177.1417
3458999.5118 | 553011.5075 | 177.0317
3458999.5117 | 553011.4916 | 177.0317
3458999.5119 | 553011.5234 | 177.0817
3458999.5304 | 553011.5233 | 176.9717
3458999.5303 | 553011.5074 | 176.9817
3458999.5119 | 553011.5234 | 177.0117
3458999.5303 | 553011.5074 | 176.9717
3458999.5119 | 553011.5234 | 177.0317
3458999.4933 | 553011.5076 | 177.0217
3458999.4564 | 553011.5078 | 177.0117
3458999.4194 | 553011.4921 | 177.0017
3458999.3826 | 553011.5399 | 177.0917
3458999.475 | 553011.5394 | 176.9317
3458999.4565 | 553011.5237 | 176.9117
3458999.4566 | 553011.5395 | 177.0117
3458999.4381 | 553011.5555 | 177.0517
3458999.4751 | 553011.5553 | 176.9717
3458999.4751 | 553011.5553 | 176.9717
3458999.4566 | 553011.5554 | 177.0117
3458999.4936 | 553011.5552 | 176.9617
3458999.4752 | 553011.5712 | 177.0017
3458999.4753 | 553011.5871 | 177.0217
3458999.5122 | 553011.5869 | 176.9917
3458999.4937 | 553011.587 | 177.0317
3458999.4753 | 553011.6029 | 177.0417
3458999.5123 | 553011.6028 | 177.0017
3458999.4938 | 553011.6029 | 177.0217
3458999.4938 | 553011.6029 | 177.0317
3458999.4569 | 553011.603 | 177.0817
3458999.5123 | 553011.6028 | 177.0217
3458999.4938 | 553011.6029 | 177.0317
3458999.4939 | 553011.6187 | 177.0617
3458999.5309 | 553011.6185 | 176.9817
3458999.5309 | 553011.6185 | 177.0217
3458999.5124 | 553011.6186 | 177.0617
3458999.5678 | 553011.6184 | 176.9717
3458999.5493 | 553011.6184 | 176.9817
3458999.5493 | 553011.6184 | 177.0217
3458999.5863 | 553011.6183 | 176.9717
3458999.5863 | 553011.6183 | 177.0017
3458999.5863 | 553011.6183 | 177.0017
3458999.5679 | 553011.6342 | 177.0617
3458999.6049 | 553011.634 | 176.9817
3458999.6049 | 553011.6499 | 177.0417
3458999.6419 | 553011.6497 | 177.0117
3458999.6233 | 553011.634 | 177.0017
3458999.6233 | 553011.634 | 177.0017
3458999.6049 | 553011.634 | 177.0617
3458999.6418 | 553011.6339 | 177.0117
3458999.6418 | 553011.6339 | 177.0417
3458999.6234 | 553011.6498 | 177.1017
3458999.6788 | 553011.6337 | 177.0117
3458999.6788 | 553011.6337 | 177.0317
3458999.6787 | 553011.6178 | 177.0317
3458999.7157 | 553011.6335 | 177.0017
3458999.6973 | 553011.6336 | 177.0417
3458999.6973 | 553011.6336 | 177.0717
3458999.7341 | 553011.6175 | 177.0217
3458999.7157 | 553011.6176 | 177.0117
3458999.7156 | 553011.6017 | 177.0217
3458999.7156 | 553011.6017 | 177.0717
3458999.734 | 553011.5858 | 177.0117
3458999.7155 | 553011.5859 | 177.0417
3458999.7155 | 553011.5859 | 177.1017
3458999.7524 | 553011.5698 | 177.0417
3458999.734 | 553011.5858 | 177.0617
3458999.734 | 553011.5858 | 177.1217
3458999.7709 | 553011.5856 | 177.0517
3458999.7524 | 553011.5857 | 177.0817
3458999.7524 | 553011.5857 | 177.0817
3458999.7339 | 553011.5699 | 177.0817
3458999.6969 | 553011.5542 | 177.0817
3458999.6969 | 553011.5701 | 177.2017
3458999.8077 | 553011.5537 | 177.0417
3458999.7893 | 553011.5696 | 177.0417
3458999.7708 | 553011.5697 | 177.0917
3458999.7524 | 553011.5698 | 177.1017
3458999.8077 | 553011.5537 | 177.0117
3458999.7893 | 553011.5696 | 177.0017
3458999.7893 | 553011.5696 | 177.0617
3458999.8263 | 553011.5694 | 177.0117
3458999.8078 | 553011.5695 | 176.9917
3458999.8078 | 553011.5695 | 177.0217
3458999.8448 | 553011.5693 | 176.9817
3458999.8262 | 553011.5536 | 176.9617
3458999.8077 | 553011.5537 | 176.9517
3458999.8077 | 553011.5537 | 177.0117
3458999.8447 | 553011.5535 | 176.9317
3458999.8261 | 553011.5377 | 176.8917
3458999.8261 | 553011.5377 | 176.9617
3458999.8631 | 553011.5375 | 176.8817
3458999.8261 | 553011.5377 | 176.8817
3458999.8077 | 553011.5537 | 176.9617
3458999.8631 | 553011.5375 | 176.8817
3458999.8261 | 553011.5377 | 176.8517
3458999.8262 | 553011.5536 | 176.8817
3458999.8447 | 553011.5535 | 176.8417
3458999.8262 | 553011.5536 | 176.8217
3458999.8077 | 553011.5537 | 176.8417
3458999.7893 | 553011.5537 | 176.8717
3458999.8077 | 553011.5378 | 176.8017
3458999.7893 | 553011.5537 | 176.8017
3458999.7523 | 553011.5539 | 176.8417
3458999.7892 | 553011.5379 | 176.7717
3458999.7523 | 553011.5539 | 176.7717
3458999.7338 | 553011.554 | 176.8317
3458999.7707 | 553011.538 | 176.7617
3458999.7337 | 553011.5381 | 176.7817
3458999.7338 | 553011.554 | 176.8317
3458999.7707 | 553011.538 | 176.7917
3458999.7338 | 553011.554 | 176.8317
3458999.6969 | 553011.5542 | 176.8817
3458999.6784 | 553011.5543 | 176.9217
3458999.6969 | 553011.5542 | 176.8817
3458999.6784 | 553011.5543 | 176.9117
3458999.6969 | 553011.5701 | 176.9117
3458999.66 | 553011.5703 | 176.9517
3458999.6415 | 553011.5704 | 176.9717
3458999.6231 | 553011.5863 | 177.0217
3458999.66 | 553011.5703 | 176.9817
3458999.6231 | 553011.5863 | 177.0217
3458999.6046 | 553011.5864 | 177.0517
3458999.66 | 553011.5703 | 176.9817
3458999.6232 | 553011.6022 | 177.0217
3458999.6047 | 553011.6023 | 177.0717
3458999.5862 | 553011.6024 | 177.0817
3458999.6047 | 553011.6023 | 177.0717
3458999.6048 | 553011.6182 | 177.0917
3458999.6233 | 553011.6181 | 177.0617
3458999.6232 | 553011.6022 | 177.0717
3458999.6047 | 553011.6023 | 177.0817
3458999.5862 | 553011.6024 | 177.0717
3458999.5677 | 553011.5866 | 177.0717
3458999.531 | 553011.6503 | 177.2217
3458999.5125 | 553011.6504 | 177.2517
3458999.6049 | 553011.6341 | 177.1317
3458999.568 | 553011.6501 | 177.1917
3458999.5495 | 553011.6502 | 177.2117
3458999.568 | 553011.6501 | 177.1717
3458999.568 | 553011.6501 | 177.2117
3458999.5495 | 553011.6502 | 177.2417
3458999.5681 | 553011.666 | 177.2217
3458999.5496 | 553011.6661 | 177.2817
3458999.5496 | 553011.682 | 177.2917
3458999.5681 | 553011.666 | 177.2617
3458999.5681 | 553011.6819 | 177.3117
3458999.5496 | 553011.682 | 177.3417
3458999.5682 | 553011.6977 | 177.3117
3458999.5682 | 553011.6977 | 177.3117
3458999.5497 | 553011.6978 | 177.3617
3458999.5498 | 553011.7137 | 177.3917
3458999.5683 | 553011.7136 | 177.3517
3458999.5499 | 553011.7296 | 177.4317
3458999.5314 | 553011.7297 | 177.4717
3458999.5684 | 553011.7454 | 177.4417
3458999.55 | 553011.7455 | 177.5317
3458999.55 | 553011.7613 | 177.5717
3458999.5686 | 553011.7771 | 177.5317
3458999.5686 | 553011.7771 | 177.5717
3458999.5687 | 553011.793 | 177.5917
3458999.5872 | 553011.7929 | 177.5317
3458999.6056 | 553011.7928 | 177.5717
3458999.5872 | 553011.7929 | 177.5817
3458999.5872 | 553011.8088 | 177.6217
3458999.6057 | 553011.8087 | 177.5617
3458999.6057 | 553011.8087 | 177.6117
3458999.5872 | 553011.8088 | 177.6617
3458999.6243 | 553011.8245 | 177.5817
3458999.6242 | 553011.8086 | 177.6117
3458999.6058 | 553011.8246 | 177.6517
3458999.6428 | 553011.8244 | 177.5417
3458999.6612 | 553011.8243 | 177.5217
3458999.6612 | 553011.8243 | 177.5517
3458999.6797 | 553011.8242 | 177.4917
3458999.6797 | 553011.8242 | 177.4917
3458999.6612 | 553011.8084 | 177.4717
3458999.6612 | 553011.8243 | 177.5217
3458999.6981 | 553011.8082 | 177.4317
3458999.6982 | 553011.8241 | 177.4717
3458999.7351 | 553011.808 | 177.4217
3458999.7351 | 553011.808 | 177.4017
3458999.7166 | 553011.8081 | 177.4017
3458999.7351 | 553011.8239 | 177.4517
3458999.7536 | 553011.8079 | 177.3617
3458999.7535 | 553011.7921 | 177.3417
3458999.7721 | 553011.8237 | 177.3817
3458999.809 | 553011.8077 | 177.2917
3458999.809 | 553011.8077 | 177.2717
3458999.809 | 553011.8077 | 177.2917
3458999.8459 | 553011.7916 | 177.2317
3458999.8458 | 553011.7757 | 177.2017
3458999.8273 | 553011.7758 | 177.1617
3458999.8088 | 553011.76 | 177.1317
3458999.7902 | 553011.7443 | 177.1017
3458999.79 | 553011.7125 | 177.0717
3458999.8272 | 553011.7599 | 177.2717
3458999.8826 | 553011.7438 | 177.1017
3458999.8827 | 553011.7597 | 177.1317
3458999.8641 | 553011.7439 | 177.1317
3458999.901 | 553011.7278 | 177.0517
3458999.8824 | 553011.712 | 177.0017
3458999.901 | 553011.7278 | 177.0417
3458999.9379 | 553011.7118 | 176.9417
3458999.9192 | 553011.6801 | 176.8817
3458999.9564 | 553011.7117 | 176.9217
3458999.9748 | 553011.7116 | 176.8317
3458999.9748 | 553011.6957 | 176.7817
3458999.9933 | 553011.7115 | 176.8117
3459000.0117 | 553011.6955 | 176.7417
3459000.0116 | 553011.6796 | 176.6917
3459000.0302 | 553011.6954 | 176.7117
3459000.0301 | 553011.6795 | 176.7117
3459000.0486 | 553011.6794 | 176.6217
3459000.0485 | 553011.6636 | 176.6017
3459000.0671 | 553011.6794 | 176.6517
3459000.067 | 553011.6635 | 176.5617
3459000.067 | 553011.6635 | 176.5417
3459000.0855 | 553011.6634 | 176.6017
3459000.104 | 553011.6633 | 176.4917
3459000.0669 | 553011.6476 | 176.4717
3459000.0855 | 553011.6634 | 176.5217
3459000.104 | 553011.6633 | 176.4617
3459000.1039 | 553011.6474 | 176.4517
3459000.104 | 553011.6633 | 176.4917
3459000.1039 | 553011.6474 | 176.4517
3459000.1039 | 553011.6474 | 176.4417
3459000.0853 | 553011.6316 | 176.4217
3459000.0854 | 553011.6475 | 176.4917
3459000.0853 | 553011.6316 | 176.4317
3459000.0668 | 553011.6158 | 176.4117
3459000.0669 | 553011.6476 | 176.4917
3459000.0668 | 553011.6317 | 176.4217
3459000.0299 | 553011.6319 | 176.4617
3459000.03 | 553011.6478 | 176.5517
3459000.0299 | 553011.6319 | 176.5117
3459000.0113 | 553011.6161 | 176.5417
3459000.0115 | 553011.6479 | 176.5917
3458999.993 | 553011.648 | 176.5717
3458999.9745 | 553011.6481 | 176.6217
3458999.9376 | 553011.6483 | 176.6517
3458999.9376 | 553011.6641 | 176.6917
3458999.9376 | 553011.6641 | 176.6917
3458999.9377 | 553011.68 | 176.7217
3458999.9008 | 553011.6802 | 176.7617
3458999.9008 | 553011.6802 | 176.7217
3458999.8823 | 553011.6803 | 176.7717
3458999.8639 | 553011.6963 | 176.8417
3458999.8454 | 553011.6963 | 176.7917
3458999.8268 | 553011.6806 | 176.8717
3458999.8269 | 553011.6964 | 176.9417
3458999.8084 | 553011.6965 | 176.9017
3458999.79 | 553011.6966 | 176.9117
3458999.753 | 553011.6968 | 176.9317
3458999.716 | 553011.697 | 176.9517
3458999.716 | 553011.6811 | 177.0717
3458999.7162 | 553011.7287 | 177.1317
3458999.6792 | 553011.7289 | 177.1717
3458999.7162 | 553011.7287 | 177.0117
3458999.7161 | 553011.7129 | 177.0717
3458999.7162 | 553011.7287 | 177.0317
3458999.6976 | 553011.713 | 177.0817
3458999.6792 | 553011.7131 | 177.1017
3458999.6608 | 553011.729 | 177.1417
3458999.6608 | 553011.729 | 177.0817
3458999.6607 | 553011.7131 | 177.1417
3458999.6422 | 553011.7132 | 177.1717
3458999.6792 | 553011.7289 | 177.0817
3458999.6792 | 553011.7131 | 177.1517
3458999.6607 | 553011.7131 | 177.1617
3458999.6792 | 553011.7131 | 177.0817
3458999.6791 | 553011.6972 | 177.0717
3458999.6791 | 553011.6972 | 177.0717
3458999.6975 | 553011.6812 | 177.0117
3458999.6974 | 553011.6653 | 177.0417
3458999.6974 | 553011.6653 | 177.0317
3458999.6974 | 553011.6653 | 177.0017
3458999.7344 | 553011.6651 | 176.9117
3458999.7343 | 553011.6493 | 176.9417
3458999.7342 | 553011.6334 | 176.9417
3458999.7527 | 553011.6333 | 176.8517
3458999.7711 | 553011.6173 | 176.8517
3458999.7712 | 553011.6332 | 176.8517
3458999.7897 | 553011.6331 | 176.7517
3458999.8081 | 553011.633 | 176.7917
3458999.8081 | 553011.633 | 176.7917
3458999.8082 | 553011.6489 | 176.7417
3458999.8081 | 553011.633 | 176.7717
3458999.8082 | 553011.6489 | 176.7717
3458999.7898 | 553011.6649 | 176.7817
3458999.8083 | 553011.6648 | 176.7117
3458999.8267 | 553011.6488 | 176.7517
3458999.8268 | 553011.6647 | 176.7417
3458999.8269 | 553011.6806 | 176.6817
3458999.8269 | 553011.6806 | 176.7417
3458999.8269 | 553011.6964 | 176.7417
3458999.8455 | 553011.7122 | 176.6717
3458999.8455 | 553011.7122 | 176.7617
3458999.8456 | 553011.7281 | 176.7917
3458999.8456 | 553011.744 | 176.7317
3458999.864 | 553011.728 | 176.7717
3458999.8456 | 553011.744 | 176.7817
3458999.8456 | 553011.744 | 176.7417
3458999.8456 | 553011.744 | 176.7417
3458999.8456 | 553011.7281 | 176.7917
3458999.8642 | 553011.7597 | 176.7417
3458999.8641 | 553011.7439 | 176.8217
3458999.8456 | 553011.744 | 176.8217
3458999.8272 | 553011.7441 | 176.8517
3458999.8457 | 553011.7598 | 176.7717
3458999.8457 | 553011.7598 | 176.8617
3458999.8272 | 553011.7599 | 176.8517
3458999.8643 | 553011.7756 | 176.7617
3458999.8458 | 553011.7757 | 176.7517
3458999.8273 | 553011.7758 | 176.7417
3458999.7903 | 553011.7601 | 176.7017
3458999.8272 | 553011.7441 | 176.9717
3458999.8272 | 553011.7441 | 177.0117
3458999.8458 | 553011.7757 | 176.8517
3458999.8642 | 553011.7598 | 176.9117
3458999.8458 | 553011.7757 | 176.8917
3458999.8642 | 553011.7597 | 176.8417
3458999.8642 | 553011.7598 | 176.9017
3458999.8642 | 553011.7598 | 176.8717
3458999.8827 | 553011.7597 | 176.8117
3458999.8827 | 553011.7597 | 176.8717
3458999.8826 | 553011.7438 | 176.8117
3458999.9011 | 553011.7437 | 176.7517
3458999.901 | 553011.7278 | 176.8117
3458999.9009 | 553011.7119 | 176.7817
3458999.9008 | 553011.6961 | 176.7417
3458999.9193 | 553011.696 | 176.6017
3458999.9561 | 553011.664 | 176.6817
3458999.9561 | 553011.664 | 176.6017
3458999.9745 | 553011.6481 | 176.5017
3458999.9928 | 553011.6162 | 176.5717
3458999.9929 | 553011.6162 | 176.5117
3459000.0298 | 553011.616 | 176.3717
3459000.0481 | 553011.5842 | 176.4517
3459000.0296 | 553011.5684 | 176.3917
3459000.048 | 553011.5524 | 176.3317
3459000.0849 | 553011.5364 | 176.3717
3459000.0663 | 553011.5206 | 176.3217
3459000.0848 | 553011.5205 | 176.2417
3459000.1033 | 553011.5204 | 176.3317
3459000.0662 | 553011.5047 | 176.3117
3459000.0847 | 553011.5046 | 176.2417
3459000.0662 | 553011.5047 | 176.2317
3459000.0661 | 553011.4888 | 176.3517
3459000.0292 | 553011.489 | 176.3217
3459000.0662 | 553011.5047 | 176.3517
3459000.0477 | 553011.4889 | 176.3817
3459000.0108 | 553011.505 | 176.3717
3459000.0109 | 553011.5209 | 176.3317
3459000.0109 | 553011.5209 | 176.4417
3458999.9924 | 553011.521 | 176.4117
3459000.0109 | 553011.5367 | 176.3817
3458999.9925 | 553011.5368 | 176.4717
3458999.9741 | 553011.5528 | 176.4817
3458999.9741 | 553011.5528 | 176.4217
3458999.9741 | 553011.5687 | 176.5317
3458999.9557 | 553011.5688 | 176.5417
3458999.9557 | 553011.5847 | 176.4817
3458999.9557 | 553011.5847 | 176.5917
3458999.9188 | 553011.5848 | 176.6117
3458999.9004 | 553011.6008 | 176.6617
3458999.9005 | 553011.6167 | 176.5917
3458999.9004 | 553011.6167 | 176.7317
3458999.882 | 553011.6168 | 176.7217
3458999.9005 | 553011.6326 | 176.6517
3458999.882 | 553011.6327 | 176.8317
3458999.8821 | 553011.6485 | 176.8117
3458999.9006 | 553011.6484 | 176.7417
3458999.8821 | 553011.6485 | 176.7317
3458999.8637 | 553011.6486 | 176.7417
3458999.8452 | 553011.6487 | 176.7317
3458999.8636 | 553011.6486 | 176.9617
3458999.8268 | 553011.6647 | 176.9417
3458999.9008 | 553011.6802 | 176.8017
3458999.8823 | 553011.6803 | 176.9017
3458999.8638 | 553011.6804 | 176.8917
3458999.8639 | 553011.6963 | 176.8717
3458999.8638 | 553011.6804 | 176.9117
3458999.8453 | 553011.6805 | 176.9317
3458999.8638 | 553011.6804 | 176.8917
3458999.8638 | 553011.6804 | 176.9217
3458999.8638 | 553011.6804 | 176.9217
3458999.8823 | 553011.6803 | 176.8717
3458999.8822 | 553011.6644 | 176.8317
3458999.8822 | 553011.6644 | 176.8917
3458999.8637 | 553011.6645 | 176.8817
3458999.9006 | 553011.6484 | 176.8017
3458999.9006 | 553011.6484 | 176.8717
3458999.8636 | 553011.6328 | 176.8517
3458999.9005 | 553011.6326 | 176.7317
3458999.9004 | 553011.6167 | 176.7817
3458999.919 | 553011.6325 | 176.7717
3458999.9004 | 553011.6167 | 176.7617
3458999.9374 | 553011.6165 | 176.6517
3458999.9374 | 553011.6165 | 176.7517
3458999.9374 | 553011.6165 | 176.7317
3458999.9743 | 553011.6004 | 176.6617
3458999.9742 | 553011.5846 | 176.6817
3458999.9557 | 553011.5847 | 176.6817
3458999.9926 | 553011.5686 | 176.6117
3458999.9926 | 553011.5686 | 176.6617
3458999.9926 | 553011.5686 | 176.6517
3459000.011 | 553011.5526 | 176.5817
3459000.011 | 553011.5526 | 176.6217
3458999.9925 | 553011.5527 | 176.6317
3458999.9741 | 553011.5528 | 176.6317
3459000.011 | 553011.5526 | 176.5417
3458999.9925 | 553011.5368 | 176.6117
3458999.9741 | 553011.5528 | 176.6217
3459000.011 | 553011.5526 | 176.5717
3459000.011 | 553011.5526 | 176.6417
3458999.9926 | 553011.5686 | 176.6617
3459000.0296 | 553011.5684 | 176.6017
3459000.0295 | 553011.5525 | 176.6417
3459000.0111 | 553011.5685 | 176.6617
3459000.0296 | 553011.5684 | 176.6117
3459000.0111 | 553011.5685 | 176.6517
3458999.9927 | 553011.5845 | 176.6717
3459000.0112 | 553011.5844 | 176.6317
3458999.9926 | 553011.5686 | 176.6317
3458999.9926 | 553011.5686 | 176.6717
3458999.9742 | 553011.5846 | 176.7117
3458999.9927 | 553011.5845 | 176.6517
3458999.9926 | 553011.5686 | 176.6917
3458999.9743 | 553011.6004 | 176.7117
3459000.0112 | 553011.6003 | 176.6217
3458999.9927 | 553011.5845 | 176.6417
3459000.0112 | 553011.6003 | 176.6517
3458999.9927 | 553011.5845 | 176.6617
3458999.9557 | 553011.5847 | 176.6817
3458999.9372 | 553011.5689 | 176.6817
3458999.9925 | 553011.5368 | 176.4917
3458999.9925 | 553011.5368 | 176.5817
3459000.0111 | 553011.5685 | 176.6217
3459000.0111 | 553011.5685 | 176.5717
3458999.9926 | 553011.5686 | 176.6117
3459000.0112 | 553011.5844 | 176.6017
3459000.0111 | 553011.5685 | 176.5517
3459000.011 | 553011.5526 | 176.5717
3459000.0111 | 553011.5685 | 176.5717
3459000.011 | 553011.5526 | 176.5217
3459000.011 | 553011.5526 | 176.5217
3458999.974 | 553011.5369 | 176.5417
3458999.9741 | 553011.5528 | 176.5717
3458999.9925 | 553011.5368 | 176.5417
3458999.974 | 553011.5369 | 176.5617
3458999.9741 | 553011.5528 | 176.5817
3458999.9925 | 553011.5527 | 176.5417
3458999.9741 | 553011.5528 | 176.5617
3458999.9557 | 553011.5688 | 176.6117
3458999.9556 | 553011.5529 | 176.5917
3458999.9372 | 553011.5689 | 176.6217
3458999.9188 | 553011.5848 | 176.6517
3458999.9373 | 553011.5848 | 176.6317
3458999.9189 | 553011.6007 | 176.6817
3458999.9004 | 553011.6167 | 176.7517
3458999.9004 | 553011.6167 | 176.7317
3458999.882 | 553011.6168 | 176.7617
3458999.8636 | 553011.6486 | 176.8217
3458999.8267 | 553011.6488 | 176.8617
3458999.8266 | 553011.6329 | 176.8317
3458999.8082 | 553011.6489 | 176.8917
3458999.7899 | 553011.6807 | 176.9317
3458999.8084 | 553011.6965 | 176.8917
3458999.7716 | 553011.7126 | 176.9617
3458999.7532 | 553011.7444 | 177.0217
3458999.7902 | 553011.7442 | 176.9717
3458999.7718 | 553011.7602 | 177.0017
3458999.7719 | 553011.7761 | 177.0117
3458999.772 | 553011.792 | 177.0017
3458999.7535 | 553011.7921 | 177.0217
3458999.7536 | 553011.8079 | 177.0517
3458999.7536 | 553011.8079 | 177.0217
3458999.7351 | 553011.808 | 177.0317
3458999.7166 | 553011.8081 | 177.0517
3458999.7168 | 553011.8399 | 177.0817
3458999.7352 | 553011.8398 | 177.0317
3458999.6983 | 553011.84 | 177.0617
3458999.6984 | 553011.8717 | 177.0917
3458999.7354 | 553011.8715 | 177.0217
3458999.7169 | 553011.8716 | 177.0117
3458999.717 | 553011.8875 | 177.0117
3458999.7354 | 553011.8715 | 176.9817
3458999.7354 | 553011.8715 | 176.9717
3458999.7355 | 553011.8874 | 176.9717
3458999.7539 | 553011.8714 | 176.9217
3458999.7538 | 553011.8556 | 176.9117
3458999.7353 | 553011.8556 | 176.8717
3458999.7168 | 553011.8399 | 176.9017
3458999.6982 | 553011.8241 | 176.8917
3458999.6796 | 553011.7924 | 176.8817
3458999.7903 | 553011.7601 | 176.6717
3458999.7904 | 553011.776 | 176.6317
3458999.8089 | 553011.7918 | 176.6617
3458999.8458 | 553011.7757 | 176.6117
3458999.8457 | 553011.744 | 176.6017
3458999.8456 | 553011.7281 | 176.5417
3458999.827 | 553011.7123 | 176.5617
3458999.8641 | 553011.728 | 176.4617
3458999.864 | 553011.7121 | 176.4817
3458999.8453 | 553011.6805 | 176.4817
3458999.8822 | 553011.6644 | 176.4217
3458999.8822 | 553011.6644 | 176.4117
3458999.8822 | 553011.6644 | 176.4517
3458999.9192 | 553011.6642 | 176.4017
3458999.9007 | 553011.6643 | 176.4017
3458999.9007 | 553011.6643 | 176.4217
3458999.9561 | 553011.664 | 176.3717
3458999.9561 | 553011.6481 | 176.3617
3458999.9561 | 553011.6482 | 176.3917
3458999.993 | 553011.648 | 176.3517
3458999.9745 | 553011.6481 | 176.3417
3458999.9745 | 553011.6481 | 176.3817
3459000.0115 | 553011.6479 | 176.3717
3459000.0114 | 553011.632 | 176.3917
3459000.0114 | 553011.632 | 176.4017
3458999.9929 | 553011.6321 | 176.4717
3459000.0299 | 553011.6319 | 176.4417
3459000.0115 | 553011.6479 | 176.4717
3458999.993 | 553011.648 | 176.5717
3459000.0484 | 553011.6477 | 176.5317
3459000.03 | 553011.6637 | 176.5617
3459000.03 | 553011.6637 | 176.6317
3459000.0486 | 553011.6794 | 176.6217
3459000.0301 | 553011.6795 | 176.6417
3459000.0302 | 553011.6954 | 176.7017
3459000.0488 | 553011.7112 | 176.6917
3459000.0487 | 553011.6953 | 176.7317
3459000.0303 | 553011.7113 | 176.7617
3459000.0303 | 553011.7113 | 176.8317
3459000.0673 | 553011.727 | 176.7917
3459000.0488 | 553011.7271 | 176.8117
3459000.0304 | 553011.7272 | 176.8817
3459000.0674 | 553011.7429 | 176.8317
3459000.0674 | 553011.7429 | 176.8417
3459000.0675 | 553011.7587 | 176.9017
3459000.086 | 553011.7745 | 176.8917
3459000.086 | 553011.7745 | 176.9117
3459000.0676 | 553011.7905 | 176.9417
3459000.1046 | 553011.7903 | 176.9317
3459000.0861 | 553011.7904 | 176.9617
3459000.0677 | 553011.8064 | 176.9917
3459000.0491 | 553011.7906 | 177.0317
3459000.0863 | 553011.8221 | 176.9817
3459000.0862 | 553011.8063 | 176.9817
3459000.0862 | 553011.8063 | 177.0017
3459000.1231 | 553011.8061 | 176.9617
3459000.1231 | 553011.8061 | 176.9417
3459000.1232 | 553011.822 | 176.9417
3459000.1047 | 553011.8062 | 176.9717
3459000.0861 | 553011.7904 | 177.0017
3459000.0675 | 553011.7746 | 177.0317
3459000.197 | 553011.7898 | 176.8717
3459000.1787 | 553011.8217 | 176.8217
3459000.1787 | 553011.8217 | 176.8817
3459000.1971 | 553011.8216 | 176.8317
3459000.1971 | 553011.8216 | 176.8217
3459000.1787 | 553011.8217 | 176.8317
3459000.2156 | 553011.8215 | 176.8017
3459000.2156 | 553011.8215 | 176.7917
3459000.2156 | 553011.8215 | 176.7917
3459000.2526 | 553011.8213 | 176.7317
3459000.2341 | 553011.8214 | 176.7117
3459000.2156 | 553011.8215 | 176.7217
3459000.2526 | 553011.8213 | 176.6817
3459000.2526 | 553011.8213 | 176.6517
3459000.234 | 553011.8055 | 176.6517
3459000.2155 | 553011.8056 | 176.6717
3459000.2525 | 553011.8054 | 176.6217
3459000.234 | 553011.8055 | 176.5717
3459000.2155 | 553011.8056 | 176.6017
3459000.2709 | 553011.7895 | 176.5317
3459000.234 | 553011.8055 | 176.4817
3459000.2155 | 553011.8056 | 176.5017
3459000.2895 | 553011.8052 | 176.4317
3459000.271 | 553011.8053 | 176.4017
3459000.2525 | 553011.8054 | 176.4217
3459000.2895 | 553011.8052 | 176.3917
3459000.271 | 553011.8053 | 176.3617
3459000.271 | 553011.8053 | 176.4117
3459000.2895 | 553011.8052 | 176.3817
3459000.2894 | 553011.7894 | 176.3817
3459000.2709 | 553011.7895 | 176.3417
3459000.2708 | 553011.7736 | 176.3917
3459000.3078 | 553011.7734 | 176.3517
3459000.2709 | 553011.7895 | 176.3217
3459000.2708 | 553011.7736 | 176.4117
3459000.3263 | 553011.7892 | 176.3617
3459000.3079 | 553011.8051 | 176.3417
3459000.3079 | 553011.8051 | 176.4217
3459000.3263 | 553011.7892 | 176.4117
3459000.3079 | 553011.7893 | 176.4017
3459000.3079 | 553011.8051 | 176.4317
3459000.3633 | 553011.789 | 176.4017
3459000.3633 | 553011.789 | 176.4017
3459000.3264 | 553011.8051 | 176.4117
3459000.3264 | 553011.8051 | 176.4717
3459000.3635 | 553011.8207 | 176.4217
3459000.345 | 553011.8208 | 176.4717
3459000.3449 | 553011.805 | 176.5017
3459000.3819 | 553011.8048 | 176.4717
3459000.3449 | 553011.805 | 176.4717
3459000.3635 | 553011.8208 | 176.5317
3459000.4003 | 553011.8047 | 176.5117
3459000.3819 | 553011.8207 | 176.5017
3459000.3819 | 553011.8207 | 176.5317
3459000.4189 | 553011.8205 | 176.5017
3459000.4004 | 553011.8206 | 176.4717
3459000.3819 | 553011.8048 | 176.5117
3459000.3818 | 553011.7889 | 176.5217
3459000.3817 | 553011.773 | 176.5317
3459000.3631 | 553011.7573 | 176.5617
3459000.4555 | 553011.7409 | 176.4017
3459000.4555 | 553011.7568 | 176.3917
3459000.4555 | 553011.7409 | 176.4617
3459000.4923 | 553011.7249 | 176.4417
3459000.4923 | 553011.7249 | 176.4217
3459000.4738 | 553011.7091 | 176.4517
3459000.5107 | 553011.7089 | 176.4017
3459000.5107 | 553011.693 | 176.3917
3459000.5106 | 553011.6771 | 176.4017
3459000.492 | 553011.6614 | 176.4117
3459000.5474 | 553011.6452 | 176.3517
3459000.5288 | 553011.6294 | 176.3617
3459000.5288 | 553011.6294 | 176.3817
3459000.5842 | 553011.6133 | 176.3217
3459000.5657 | 553011.6134 | 176.3417
3459000.5656 | 553011.5975 | 176.3517
3459000.6026 | 553011.5973 | 176.2917
3459000.6025 | 553011.5814 | 176.2817
3459000.6025 | 553011.5814 | 176.2817
3459000.6209 | 553011.5655 | 176.2417
3459000.6024 | 553011.5655 | 176.2517
3459000.6023 | 553011.5497 | 176.2517
3459000.6207 | 553011.5337 | 176.2117
3459000.6023 | 553011.5338 | 176.2117
3459000.6022 | 553011.5179 | 176.2317
3459000.5837 | 553011.518 | 176.2417
3459000.6022 | 553011.5179 | 176.2117
3459000.6022 | 553011.5179 | 176.2317
3459000.5836 | 553011.5021 | 176.2517
3459000.6206 | 553011.502 | 176.2217
3459000.6021 | 553011.502 | 176.2517
3459000.5836 | 553011.5021 | 176.2817
3459000.6022 | 553011.5179 | 176.2717
3459000.5652 | 553011.5181 | 176.2917
3459000.5468 | 553011.5182 | 176.3217
3459000.5468 | 553011.5182 | 176.3017
3459000.5283 | 553011.5183 | 176.3117
3459000.4913 | 553011.5185 | 176.3517
3459000.4728 | 553011.5186 | 176.3717
3459000.4729 | 553011.5344 | 176.3517
3459000.4545 | 553011.5504 | 176.3617
3459000.436 | 553011.5505 | 176.3917
3459000.4545 | 553011.5504 | 176.3617
3459000.436 | 553011.5505 | 176.4017
3459000.4176 | 553011.5665 | 176.4417
3459000.4176 | 553011.5665 | 176.4017
3459000.3808 | 553011.5825 | 176.4317
3459000.3623 | 553011.5826 | 176.4517
3459000.3624 | 553011.5985 | 176.4217
3459000.3439 | 553011.5986 | 176.4517
3459000.3069 | 553011.5988 | 176.4717
3459000.3254 | 553011.5987 | 176.4617
3459000.2885 | 553011.6147 | 176.5017
3459000.2701 | 553011.6307 | 176.5117
3459000.2332 | 553011.6309 | 176.5617
3459000.2516 | 553011.6308 | 176.5317
3459000.2148 | 553011.6469 | 176.5717
3459000.1778 | 553011.6471 | 176.6217
3459000.1593 | 553011.6471 | 176.6617
3459000.1408 | 553011.6472 | 176.6917
3459000.1777 | 553011.6312 | 176.5717
3459000.1409 | 553011.6631 | 176.6017
3459000.1409 | 553011.6631 | 176.6617
3459000.1224 | 553011.6632 | 176.6817
3459000.1409 | 553011.6631 | 176.6417
3459000.1224 | 553011.6632 | 176.6317
3459000.104 | 553011.6633 | 176.6717
3459000.104 | 553011.6633 | 176.6617
3459000.0856 | 553011.6793 | 176.6617
3459000.0856 | 553011.6793 | 176.6917
3459000.0855 | 553011.6634 | 176.6817
3459000.0671 | 553011.6794 | 176.6817
3459000.067 | 553011.6635 | 176.6817
3459000.067 | 553011.6635 | 176.7217
3459000.067 | 553011.6635 | 176.6917
3459000.0485 | 553011.6636 | 176.6817
3459000.0485 | 553011.6636 | 176.7317
3459000.067 | 553011.6635 | 176.7017
3459000.0484 | 553011.6477 | 176.6817
3459000.0669 | 553011.6476 | 176.7117
3459000.0669 | 553011.6476 | 176.7117
3459000.0484 | 553011.6477 | 176.6917
3459000.067 | 553011.6635 | 176.7217
3459000.067 | 553011.6635 | 176.7117
3459000.0484 | 553011.6477 | 176.7217
3459000.0485 | 553011.6636 | 176.7717
3459000.03 | 553011.6478 | 176.7917
3459000.03 | 553011.6478 | 176.7717
3459000.0115 | 553011.6479 | 176.7817
3459000.0115 | 553011.6479 | 176.8217
3459000.03 | 553011.6478 | 176.8117
3459000.0115 | 553011.6479 | 176.8317
3459000.0116 | 553011.6638 | 176.8917
3459000.0116 | 553011.6638 | 176.8717
3458999.9931 | 553011.6639 | 176.9117
3458999.9932 | 553011.6797 | 176.9317
3458999.9932 | 553011.6797 | 176.9317
3458999.9747 | 553011.6798 | 176.9817
3458999.9562 | 553011.6799 | 177.0117
3458999.9562 | 553011.6799 | 177.0317
3458999.9562 | 553011.6799 | 177.0017
3458999.9377 | 553011.68 | 177.0417
3458999.9563 | 553011.6958 | 177.0017
3458999.9378 | 553011.6959 | 177.0617
3458999.9378 | 553011.6959 | 177.0817
3458999.9379 | 553011.7118 | 177.1017
3458999.9379 | 553011.7118 | 177.0617
3458999.9194 | 553011.7119 | 177.1317
3458999.9195 | 553011.7277 | 177.1617
3458999.9379 | 553011.7118 | 177.1417
3458999.9195 | 553011.7277 | 177.1917
3458999.9195 | 553011.7277 | 177.2017
3458999.9379 | 553011.7276 | 177.1817
3458999.9195 | 553011.7277 | 177.2217
3458999.9195 | 553011.7436 | 177.2317
3458999.9195 | 553011.7277 | 177.2117
3458999.9011 | 553011.7437 | 177.2817
3458999.9011 | 553011.7437 | 177.2917
3458999.9011 | 553011.7437 | 177.3017
3458999.8826 | 553011.7438 | 177.3217
3458999.8641 | 553011.7439 | 177.3317
3458999.8825 | 553011.7279 | 177.2217
3458999.864 | 553011.728 | 177.3417
3458999.8641 | 553011.7439 | 177.3517
3458999.8641 | 553011.7439 | 177.3317
3458999.8456 | 553011.744 | 177.3817
3458999.8271 | 553011.7282 | 177.3817
3458999.8457 | 553011.7599 | 177.3617
3458999.8456 | 553011.744 | 177.3217
3458999.8455 | 553011.7281 | 177.3417
3458999.8455 | 553011.7281 | 177.3417
3458999.8455 | 553011.7122 | 177.3217
3458999.827 | 553011.7123 | 177.3317
3458999.827 | 553011.7123 | 177.3117
3458999.827 | 553011.7123 | 177.2717
3458999.8084 | 553011.6965 | 177.2917
3458999.827 | 553011.7123 | 177.2717
3458999.8269 | 553011.6964 | 177.2417
3458999.8268 | 553011.6806 | 177.2417
3458999.8269 | 553011.6964 | 177.2217
3458999.8268 | 553011.6806 | 177.2217
3458999.8268 | 553011.6647 | 177.1917
3458999.8268 | 553011.6647 | 177.2017
3458999.8268 | 553011.6806 | 177.1917
3458999.8453 | 553011.6805 | 177.1417
3458999.8452 | 553011.6646 | 177.1417
3458999.8454 | 553011.6964 | 177.1217
3458999.8638 | 553011.6804 | 177.0917
3458999.8637 | 553011.6645 | 177.0617
3458999.8823 | 553011.6803 | 177.0417
3458999.8822 | 553011.6644 | 177.0217
3458999.8822 | 553011.6644 | 177.0017
3458999.9007 | 553011.6643 | 176.9817
3458999.9007 | 553011.6643 | 176.9717
3458999.9005 | 553011.6326 | 176.9417
3458999.9004 | 553011.6167 | 176.9117
3458999.919 | 553011.6325 | 176.8717
3458999.9189 | 553011.6166 | 176.8617
3458999.9004 | 553011.6167 | 176.8617
3458999.9004 | 553011.6167 | 176.8617
3458999.9188 | 553011.6007 | 176.8417
3458999.9004 | 553011.6008 | 176.8317
3458999.919 | 553011.6325 | 176.8217
3458999.9188 | 553011.6007 | 176.8117
3458999.882 | 553011.6168 | 176.8317
3458999.9005 | 553011.6326 | 176.8417
3458999.882 | 553011.6168 | 176.8317
3458999.882 | 553011.6168 | 176.8217
3458999.882 | 553011.6327 | 176.8217
3458999.882 | 553011.6327 | 176.8217
3458999.8636 | 553011.6328 | 176.8417
3458999.8635 | 553011.6169 | 176.8617
3458999.8636 | 553011.6486 | 176.8817
3458999.882 | 553011.6327 | 176.9017
3458999.882 | 553011.6327 | 176.9117
3458999.8821 | 553011.6485 | 176.9417
3458999.9005 | 553011.6326 | 176.9517
3458999.882 | 553011.6327 | 176.9817
3458999.8822 | 553011.6644 | 176.9917
3458999.8822 | 553011.6644 | 177.0217
3458999.8637 | 553011.6645 | 177.0617
3458999.8636 | 553011.6486 | 177.1017
3458999.882 | 553011.6327 | 177.0917
3458999.8822 | 553011.6644 | 177.1017
3458999.8824 | 553011.6962 | 177.1117
3458999.9008 | 553011.6961 | 177.1417
3458999.8824 | 553011.712 | 177.1717
3458999.901 | 553011.7278 | 177.1817
3458999.901 | 553011.7278 | 177.2117
3458999.901 | 553011.7278 | 177.2417
3458999.9011 | 553011.7437 | 177.2617
3458999.9195 | 553011.7436 | 177.2817
3458999.9011 | 553011.7596 | 177.2917
3458999.9197 | 553011.7754 | 177.3017
3458999.9012 | 553011.7755 | 177.3417
3458999.9197 | 553011.7754 | 177.3717
3458999.9013 | 553011.7913 | 177.4217
3458999.9015 | 553011.8231 | 177.4417
3458999.9015 | 553011.8231 | 177.4717
3458999.9015 | 553011.839 | 177.5217
3458999.9016 | 553011.8548 | 177.5417
3458999.9016 | 553011.8548 | 177.5717
3458999.9017 | 553011.8707 | 177.6017
3458999.9017 | 553011.8707 | 177.6117
3458999.9017 | 553011.8707 | 177.6417
3458999.9018 | 553011.8866 | 177.6617
3458999.9018 | 553011.9025 | 177.6817
3458999.9018 | 553011.9025 | 177.7017
3458999.9203 | 553011.9024 | 177.7117
3458999.9204 | 553011.9182 | 177.7317
3458999.9389 | 553011.9182 | 177.7017
3458999.9389 | 553011.9182 | 177.6917
3458999.9389 | 553011.9182 | 177.6917
3458999.9389 | 553011.9182 | 177.6817
3458999.9758 | 553011.9021 | 177.6717
3458999.9574 | 553011.9181 | 177.6817
3458999.9574 | 553011.9339 | 177.6517
3458999.9943 | 553011.9179 | 177.6317
3458999.9943 | 553011.9179 | 177.6017
3458999.9943 | 553011.9179 | 177.5817
3458999.9942 | 553011.902 | 177.5717
3459000.0312 | 553011.9018 | 177.5217
3459000.0312 | 553011.9018 | 177.5017
3459000.0681 | 553011.8858 | 177.4817
3459000.0681 | 553011.8858 | 177.4717
3459000.068 | 553011.8699 | 177.4517
3459000.068 | 553011.8699 | 177.4217
3459000.0864 | 553011.8539 | 177.3917
3459000.0864 | 553011.8539 | 177.3417
3459000.0864 | 553011.8539 | 177.3117
3459000.1233 | 553011.8378 | 177.2717
3459000.1234 | 553011.8537 | 177.2517
3459000.1233 | 553011.8378 | 177.2117
3459000.1417 | 553011.8219 | 177.1817
3459000.1603 | 553011.8377 | 177.1117
3459000.1417 | 553011.8219 | 177.0717
3459000.1786 | 553011.8058 | 177.0517
3459000.1787 | 553011.8217 | 177.0217
3459000.1786 | 553011.8058 | 176.9817
3459000.1785 | 553011.7899 | 176.9617
3459000.1784 | 553011.7741 | 176.9417
3459000.1598 | 553011.7424 | 176.9317
3459000.2523 | 553011.7578 | 176.8617
3459000.2523 | 553011.7737 | 176.7317
3459000.2523 | 553011.7578 | 176.7017
3459000.2707 | 553011.7418 | 176.6717
3459000.2707 | 553011.7418 | 176.6417
3459000.2707 | 553011.7418 | 176.6317
3459000.2705 | 553011.7101 | 176.6217
3459000.3075 | 553011.7099 | 176.6017
3459000.3075 | 553011.7099 | 176.5417
3459000.3073 | 553011.6782 | 176.5617
3459000.3258 | 553011.6781 | 176.5517
3459000.3259 | 553011.6939 | 176.5217
3459000.3072 | 553011.6623 | 176.5417
3459000.3442 | 553011.6621 | 176.5317
3459000.3442 | 553011.6621 | 176.4617
3459000.3256 | 553011.6463 | 176.4817
3459000.3626 | 553011.6461 | 176.4917
3459000.3626 | 553011.6461 | 176.4717
3459000.3625 | 553011.6303 | 176.5017
3459000.381 | 553011.6302 | 176.5217
3459000.3809 | 553011.6143 | 176.5617
3459000.3624 | 553011.6144 | 176.5017
3459000.3994 | 553011.6142 | 176.5317
3459000.3994 | 553011.6142 | 176.5117
3459000.3994 | 553011.6142 | 176.5317
3459000.3807 | 553011.5825 | 176.5917
3459000.4363 | 553011.5981 | 176.6217
3459000.4178 | 553011.5982 | 176.5617
3459000.3992 | 553011.5824 | 176.6317
3459000.4547 | 553011.598 | 176.6317
3459000.4732 | 553011.5979 | 176.5817
3459000.4731 | 553011.5821 | 176.6417
3459000.4916 | 553011.582 | 176.6717
3459000.4916 | 553011.582 | 176.6117
3459000.4915 | 553011.5661 | 176.6617
3459000.5286 | 553011.5818 | 176.6817
3459000.5287 | 553011.5977 | 176.6717
3459000.5287 | 553011.5977 | 176.6917
3459000.5101 | 553011.5819 | 176.7617
3459000.5471 | 553011.5976 | 176.7817
3459000.5471 | 553011.5976 | 176.7317
3459000.5471 | 553011.5976 | 176.8217
3459000.5842 | 553011.6292 | 176.8517
3459000.5843 | 553011.645 | 176.8217
3459000.5658 | 553011.6292 | 176.9317
3459000.6029 | 553011.6608 | 176.9717
3459000.5845 | 553011.6768 | 176.9317
3459000.5845 | 553011.6768 | 177.0217
3459000.603 | 553011.6926 | 177.0717
3459000.6031 | 553011.7084 | 177.0517
3459000.5847 | 553011.7244 | 177.1017
3459000.5662 | 553011.7245 | 177.2117
3459000.6033 | 553011.7561 | 177.2617
3459000.5666 | 553011.788 | 177.1917
3459000.5481 | 553011.7881 | 177.3117
3459000.5852 | 553011.8197 | 177.3717
3459000.5668 | 553011.8356 | 177.3317
3459000.5483 | 553011.8357 | 177.4217
3459000.5299 | 553011.8517 | 177.4917
3459000.5114 | 553011.8518 | 177.5717
3459000.4929 | 553011.8519 | 177.6417
3459000.5487 | 553011.9151 | 177.6617
3459000.5305 | 553011.9628 | 177.4117
3459000.5119 | 553011.947 | 177.5817
3459000.5489 | 553011.9627 | 177.6217
3459000.5305 | 553011.9787 | 177.5717
3459000.5121 | 553011.9788 | 177.6317
3459000.5306 | 553011.9946 | 177.6617
3459000.5122 | 553012.0105 | 177.6117
3459000.5122 | 553012.0105 | 177.6817
3459000.5123 | 553012.0264 | 177.7017
3459000.4939 | 553012.0424 | 177.6317
3459000.4938 | 553012.0265 | 177.7017
3459000.4753 | 553012.0266 | 177.7317
3459000.4938 | 553012.0265 | 177.7617
3459000.4569 | 553012.0426 | 177.6317
3459000.4754 | 553012.0425 | 177.7217
3459000.4753 | 553012.0266 | 177.7517
3459000.4385 | 553012.0585 | 177.6417
3459000.42 | 553012.0428 | 177.7317
3459000.457 | 553012.0584 | 177.7617
3459000.4017 | 553012.0746 | 177.6217
3459000.4017 | 553012.0746 | 177.6917
3459000.4201 | 553012.0745 | 177.7017
3459000.4017 | 553012.0905 | 177.6217
3459000.4017 | 553012.0746 | 177.6817
3459000.4201 | 553012.0745 | 177.6817
3459000.4017 | 553012.0746 | 177.5617
3459000.4016 | 553012.0587 | 177.6117
3459000.4385 | 553012.0585 | 177.6217
3459000.4201 | 553012.0586 | 177.5117
3459000.4385 | 553012.0427 | 177.5417
3459000.42 | 553012.0428 | 177.5517
3459000.4384 | 553012.0268 | 177.5617
3459000.4199 | 553012.0269 | 177.3917
3459000.4383 | 553012.0109 | 177.4717
3459000.4753 | 553012.0107 | 177.4617
3459000.4568 | 553012.0108 | 177.2717
3459000.4752 | 553011.9948 | 177.3517
3459000.4936 | 553011.9789 | 177.3517
3459000.4936 | 553011.9789 | 177.2217
3459000.512 | 553011.9629 | 177.2717
3459000.5304 | 553011.9469 | 177.2617
3459000.5119 | 553011.947 | 177.1117
3459000.5487 | 553011.9151 | 177.1317
3459000.5486 | 553011.8992 | 177.1417
3459000.567 | 553011.8833 | 177.1617
3459000.5486 | 553011.8833 | 176.9817
3459000.567 | 553011.8674 | 177.0517
3459000.5669 | 553011.8515 | 177.0817
3459000.5485 | 553011.8675 | 176.9117
3459000.5669 | 553011.8515 | 177.0317
3459000.6038 | 553011.8513 | 177.0717
3459000.567 | 553011.8674 | 176.8817
3459000.5669 | 553011.8515 | 176.9317
3459000.5854 | 553011.8514 | 176.9617
3459000.5854 | 553011.8514 | 176.8617
3459000.5853 | 553011.8355 | 176.9017
3459000.5667 | 553011.8197 | 176.9417
3459000.5666 | 553011.788 | 176.9817
3459000.548 | 553011.7722 | 177.0317
3459000.585 | 553011.772 | 177.0617
3459000.5666 | 553011.788 | 176.7017
3459000.585 | 553011.772 | 176.8317
3459000.6034 | 553011.7719 | 176.8617
3459000.5665 | 553011.7721 | 176.7917
3459000.585 | 553011.772 | 176.8317
3459000.5664 | 553011.7562 | 176.8717
3459000.5848 | 553011.7403 | 176.9117
3459000.5663 | 553011.7404 | 176.7917
3459000.5848 | 553011.7403 | 176.8717
3459000.5662 | 553011.7245 | 176.7917
3459000.5662 | 553011.7086 | 176.8017
3459000.5661 | 553011.6927 | 176.8617
3459000.5846 | 553011.6927 | 176.9117
3459000.5661 | 553011.6927 | 176.7817
3459000.5846 | 553011.6927 | 176.8517
3459000.603 | 553011.6926 | 176.8817
3459000.5846 | 553011.6927 | 176.8317
3459000.5846 | 553011.6927 | 176.8917
3459000.5845 | 553011.6768 | 176.9317
3459000.5846 | 553011.6927 | 176.8717
3459000.5846 | 553011.6927 | 176.9217
3459000.5846 | 553011.6927 | 176.9517
3459000.5661 | 553011.6927 | 176.9017
3459000.5476 | 553011.6928 | 176.9117
3459000.5661 | 553011.6928 | 177.0117
3459000.5662 | 553011.7086 | 177.0517
3459000.5662 | 553011.7086 | 176.9617
3459000.5662 | 553011.7086 | 177.0617
3459000.5662 | 553011.7245 | 177.1017
3459000.5663 | 553011.7404 | 176.9717
3459000.5848 | 553011.7403 | 177.0617
3459000.5849 | 553011.7562 | 177.1317
3459000.5665 | 553011.7721 | 177.0617
3459000.585 | 553011.772 | 177.1417
3459000.5666 | 553011.788 | 177.1917
3459000.5482 | 553011.804 | 177.1417
3459000.5667 | 553011.8198 | 177.2117
3459000.5483 | 553011.8357 | 177.2617
3459000.5668 | 553011.8356 | 177.3317
3459000.5299 | 553011.8517 | 177.2317
3459000.5485 | 553011.8834 | 177.3417
3459000.5485 | 553011.8675 | 177.4117
3459000.5301 | 553011.8993 | 177.3017
3459000.5486 | 553011.8992 | 177.4017
3459000.5486 | 553011.8992 | 177.4617
3459000.5303 | 553011.9311 | 177.3517
3459000.5304 | 553011.9469 | 177.4117
3459000.5304 | 553011.9469 | 177.4517
3459000.5305 | 553011.9628 | 177.3517
3459000.549 | 553011.9786 | 177.4017
3459000.5305 | 553011.9787 | 177.4517
3459000.5305 | 553011.9787 | 177.5117
3459000.4937 | 553011.9948 | 177.4117
3459000.5308 | 553012.0263 | 177.4817
3459000.5308 | 553012.0263 | 177.3917
3459000.5124 | 553012.0423 | 177.4117
3459000.5309 | 553012.0581 | 177.4717
3459000.5309 | 553012.0581 | 177.5317
3459000.5124 | 553012.0582 | 177.5617
3459000.5124 | 553012.0582 | 177.6117
3459000.4938 | 553012.0265 | 177.6517
3459000.4569 | 553012.0426 | 177.2917
3459000.5496 | 553012.1056 | 177.4117
3459000.5496 | 553012.1056 | 177.4517
3459000.5312 | 553012.1057 | 177.3117
3459000.5682 | 553012.1214 | 177.3417
3459000.5681 | 553012.1055 | 177.3717
3459000.5497 | 553012.1056 | 177.3117
3459000.5868 | 553012.1372 | 177.3317
3459000.5682 | 553012.1214 | 177.3417
3459000.5682 | 553012.1214 | 177.2717
3459000.5868 | 553012.1372 | 177.2817
3459000.5867 | 553012.1213 | 177.2917
3459000.5867 | 553012.1213 | 177.2017
3459000.6237 | 553012.1211 | 177.2017
3459000.6236 | 553012.1052 | 177.2217
3459000.6236 | 553012.1052 | 177.1517
3459000.605 | 553012.0894 | 177.1517
3459000.6605 | 553012.0892 | 177.1817
3459000.6604 | 553012.0733 | 177.2117
3459000.6419 | 553012.0734 | 177.1417
3459000.679 | 553012.105 | 177.1617
3459000.6789 | 553012.0732 | 177.1917
3459000.6789 | 553012.0732 | 177.1017
3459000.7344 | 553012.1047 | 177.1317
3459000.7344 | 553012.0888 | 177.1517
3459000.7344 | 553012.0888 | 177.1117
3459000.7714 | 553012.1045 | 177.1417
3459000.7713 | 553012.0886 | 177.1717
3459000.7713 | 553012.0886 | 177.1317
3459000.7898 | 553012.0885 | 177.1817
3459000.7898 | 553012.0885 | 177.2117
3459000.7897 | 553012.0726 | 177.2517
3459000.7897 | 553012.0726 | 177.1917
3459000.8268 | 553012.0883 | 177.2317
3459000.8081 | 553012.0567 | 177.2617
3459000.8081 | 553012.0567 | 177.1817
3459000.8452 | 553012.0882 | 177.1917
3459000.8452 | 553012.0724 | 177.2117
3459000.8267 | 553012.0725 | 177.2017
3459000.8452 | 553012.0882 | 177.2317
3459000.8452 | 553012.0724 | 177.2617
3459000.8452 | 553012.0724 | 177.2417
3459000.8452 | 553012.0724 | 177.2717
3459000.8451 | 553012.0565 | 177.3117
3459000.8451 | 553012.0565 | 177.3517
3459000.845 | 553012.0406 | 177.3017
3459000.8636 | 553012.0564 | 177.3217
3459000.8451 | 553012.0565 | 177.3017
3459000.845 | 553012.0406 | 177.3217
3459000.8451 | 553012.0565 | 177.3717
3459000.845 | 553012.0406 | 177.4117
3459000.808 | 553012.0408 | 177.3817
3459000.8266 | 553012.0566 | 177.4217
3459000.808 | 553012.0408 | 177.4617
3459000.808 | 553012.0408 | 177.4617
3459000.8266 | 553012.0566 | 177.4717
3459000.8081 | 553012.0567 | 177.4917
3459000.808 | 553012.0408 | 177.5417
3459000.7896 | 553012.0409 | 177.5717
3459000.7153 | 553011.9778 | 177.5117
3459000.7525 | 553012.0252 | 177.4217
3459000.8266 | 553012.0566 | 177.4717
3459000.8081 | 553012.0567 | 177.4317
3459000.8267 | 553012.0725 | 177.3817
3459000.8451 | 553012.0565 | 177.4117
3459000.8452 | 553012.0724 | 177.3517
3459000.8637 | 553012.0882 | 177.3417
3459000.8636 | 553012.0723 | 177.3217
3459000.8637 | 553012.0882 | 177.3117
3459000.9007 | 553012.088 | 177.3417
3459000.9006 | 553012.0721 | 177.3517
3459000.8637 | 553012.0882 | 177.2717
3459000.9008 | 553012.1038 | 177.2417
3459000.8821 | 553012.0722 | 177.2917
3459000.8821 | 553012.0722 | 177.2317
3459000.9376 | 553012.0878 | 177.2117
3459000.919 | 553012.0561 | 177.2017
3459000.9006 | 553012.0721 | 177.2217
3459000.919 | 553012.0561 | 177.2717
3459000.9005 | 553012.0562 | 177.1917
3459000.919 | 553012.0561 | 177.1817
3459000.9004 | 553012.0403 | 177.2217
3459000.9005 | 553012.0562 | 177.1817
3459000.919 | 553012.0561 | 177.1717
3459000.919 | 553012.0561 | 177.1917
3459000.9003 | 553012.0086 | 177.2017
3459000.8819 | 553012.0246 | 177.2317
3459000.9002 | 553011.9927 | 177.2917
3459000.8818 | 553012.0087 | 177.1817
3459000.8819 | 553012.0246 | 177.2117
3459000.8631 | 553011.9612 | 177.2917
3459000.8446 | 553011.9612 | 177.2117
3459000.8816 | 553011.9769 | 177.2017
3459000.863 | 553011.9453 | 177.1917
3459000.8445 | 553011.9454 | 177.2317
3459000.8444 | 553011.9295 | 177.3017
3459000.826 | 553011.9296 | 177.2217
3459000.826 | 553011.9296 | 177.2217
3459000.8259 | 553011.9137 | 177.2217
3459000.8072 | 553011.8821 | 177.3017
3459000.8443 | 553011.8977 | 177.2217
3459000.8443 | 553011.8977 | 177.2317
3459000.8256 | 553011.8502 | 177.2417
3459000.8071 | 553011.8503 | 177.2517
3459000.807 | 553011.8344 | 177.3117
3459000.807 | 553011.8344 | 177.2517
3459000.7885 | 553011.8187 | 177.2517
3459000.807 | 553011.8344 | 177.2617
3459000.7697 | 553011.7711 | 177.3817
3459000.8069 | 553011.8027 | 177.2617
3459000.8069 | 553011.8027 | 177.2717
3459000.7881 | 553011.7552 | 177.3017
3459000.7697 | 553011.7552 | 177.3217
3459000.7881 | 553011.7393 | 177.3917
3459000.7881 | 553011.7393 | 177.3317
3459000.7881 | 553011.7393 | 177.3717
3459000.788 | 553011.7234 | 177.3917
3459000.788 | 553011.7234 | 177.4017
3459000.7879 | 553011.7075 | 177.4117
3459000.7321 | 553011.6284 | 177.5917
3459000.7137 | 553011.6603 | 177.4617
3459000.8063 | 553011.6916 | 177.4317
3459000.7877 | 553011.6758 | 177.4717
3459000.7877 | 553011.6599 | 177.4917
3459000.8061 | 553011.6598 | 177.5517
3459000.8061 | 553011.6439 | 177.6017
3459000.7876 | 553011.644 | 177.5017
3459000.7876 | 553011.644 | 177.5817
3459000.7691 | 553011.6441 | 177.5817
3459000.769 | 553011.6283 | 177.6017
3459000.8061 | 553011.6439 | 177.5917
3459000.7874 | 553011.6123 | 177.6017
3459000.7874 | 553011.6123 | 177.6217
3459000.8058 | 553011.5963 | 177.7017
3459000.8058 | 553011.5963 | 177.5917
3459000.8244 | 553011.6121 | 177.6017
3459000.8057 | 553011.5804 | 177.6517
3459000.8057 | 553011.5804 | 177.6117
3459000.8428 | 553011.5961 | 177.6117
3459000.8241 | 553011.5645 | 177.6217
3459000.8241 | 553011.5645 | 177.6317
3459000.8241 | 553011.5486 | 177.6817
3459000.824 | 553011.5327 | 177.7217
3459000.8055 | 553011.5328 | 177.6417
3459000.8241 | 553011.5486 | 177.6217
3459000.8054 | 553011.5169 | 177.6617
3459000.8054 | 553011.5169 | 177.6217
3459000.8611 | 553011.5643 | 177.5717
3459000.8425 | 553011.5326 | 177.5917
3459000.8241 | 553011.5486 | 177.6117
3459000.8424 | 553011.5168 | 177.6617
3459000.824 | 553011.5327 | 177.6117
3459000.8425 | 553011.5326 | 177.5917
3459000.8239 | 553011.5169 | 177.6217
3459000.8239 | 553011.5169 | 177.5917
3459000.8053 | 553011.5011 | 177.5917
3459000.824 | 553011.5327 | 177.5617
3459000.8053 | 553011.5011 | 177.5617
3459000.8054 | 553011.5169 | 177.5517
3459000.8238 | 553011.501 | 177.5817
3459000.8054 | 553011.5169 | 177.5017
3459000.824 | 553011.5327 | 177.4617
3459000.8054 | 553011.5169 | 177.5317
3459000.8054 | 553011.5169 | 177.5017
3459000.861 | 553011.5484 | 177.4717
3459000.824 | 553011.5327 | 177.4417
3459000.8056 | 553011.5487 | 177.4917
3459000.8056 | 553011.5487 | 177.5317
3459000.8056 | 553011.5487 | 177.4917
3459000.7871 | 553011.5488 | 177.5017
3459000.7872 | 553011.5647 | 177.5017
3459000.7501 | 553011.549 | 177.5817
3459000.7687 | 553011.5648 | 177.5417
3459000.7502 | 553011.5648 | 177.5217
3459000.7317 | 553011.5491 | 177.5317
3459000.7317 | 553011.5649 | 177.5417
3459000.7502 | 553011.5648 | 177.5817
3459000.7502 | 553011.5648 | 177.6017
3459000.7317 | 553011.5649 | 177.6517
3459000.7317 | 553011.5649 | 177.6717
3459000.6577 | 553011.5336 | 177.5617
3459000.8245 | 553011.6438 | 177.2817
3459000.8061 | 553011.6439 | 177.2617
3459000.7875 | 553011.6282 | 177.2617
3459000.769 | 553011.6282 | 177.2717
3459000.8061 | 553011.6598 | 177.2817
3459000.7875 | 553011.6282 | 177.2717
3459000.769 | 553011.6282 | 177.2917
3459000.7691 | 553011.6441 | 177.3117
3459000.7506 | 553011.6442 | 177.3117
3459000.7505 | 553011.6283 | 177.3117
3459000.7506 | 553011.6442 | 177.3417
3459000.7321 | 553011.6284 | 177.3217
3459000.7137 | 553011.6444 | 177.3317
3459000.7137 | 553011.6444 | 177.3617
3459000.6952 | 553011.6445 | 177.3617
3459000.6767 | 553011.6446 | 177.3817
3459000.6767 | 553011.6446 | 177.3917
3459000.6767 | 553011.6446 | 177.4217
3459000.6582 | 553011.6447 | 177.4317
3459000.6397 | 553011.6448 | 177.4217
3459000.6582 | 553011.6447 | 177.4517
3459000.6397 | 553011.6448 | 177.4417
3459000.6397 | 553011.6289 | 177.4517
3459000.6397 | 553011.6289 | 177.4617
3459000.6212 | 553011.629 | 177.4617
3459000.6027 | 553011.6291 | 177.4717
3459000.6026 | 553011.6132 | 177.4917
3459000.5841 | 553011.6133 | 177.4817
3459000.5841 | 553011.5974 | 177.4717
3459000.5841 | 553011.5974 | 177.4717
3459000.5841 | 553011.5974 | 177.4817
3459000.5654 | 553011.5658 | 177.4417
3459000.5655 | 553011.5816 | 177.4317
3459000.5839 | 553011.5657 | 177.4417
3459000.5469 | 553011.55 | 177.4317
3459000.5654 | 553011.5499 | 177.4017
3459000.5654 | 553011.5499 | 177.4117
3459000.5467 | 553011.5182 | 177.4117
3459000.5467 | 553011.5182 | 177.3917
3459000.5652 | 553011.5181 | 177.4017
3459000.5467 | 553011.5182 | 177.4017
3459000.5467 | 553011.5182 | 177.3817
3459000.5467 | 553011.5182 | 177.3617
3459000.5652 | 553011.5181 | 177.3617
3459000.5467 | 553011.5182 | 177.3117
3459000.5467 | 553011.5182 | 177.3017
3459000.5467 | 553011.5182 | 177.2817
3459000.5282 | 553011.5183 | 177.2917
3459000.5467 | 553011.5182 | 177.2417
3459000.5467 | 553011.5182 | 177.2317
3459000.5282 | 553011.5183 | 177.2017
3459000.5283 | 553011.5342 | 177.1817
3459000.5283 | 553011.5342 | 177.1817
3459000.5282 | 553011.5183 | 177.1917
3459000.5282 | 553011.5183 | 177.1717
3459000.5282 | 553011.5183 | 177.1717
3459000.5282 | 553011.5183 | 177.1517
3459000.5283 | 553011.5342 | 177.1517
3459000.5283 | 553011.5342 | 177.1517
3459000.4913 | 553011.5185 | 177.1217
3459000.4913 | 553011.5185 | 177.1017
3459000.5098 | 553011.5184 | 177.1217
3459000.5097 | 553011.5025 | 177.0717
3459000.5098 | 553011.5184 | 177.0617
3459000.4913 | 553011.5185 | 177.0517
3459000.4913 | 553011.5185 | 177.0417
3459000.5098 | 553011.5184 | 177.0117
3459000.5098 | 553011.5184 | 177.0117
3459000.4913 | 553011.5185 | 177.0217
3459000.4913 | 553011.5185 | 177.0217
3459000.4914 | 553011.5344 | 176.9917
3459000.4913 | 553011.5185 | 177.0017
3459000.4914 | 553011.5344 | 176.9917
3459000.4729 | 553011.5345 | 176.9817
3459000.4914 | 553011.5344 | 176.9917
3459000.4729 | 553011.5345 | 176.9417
3459000.473 | 553011.5503 | 176.9617
3459000.473 | 553011.5503 | 176.9817
3459000.473 | 553011.5503 | 177.0017
3459000.4545 | 553011.5504 | 176.9817
3459000.4545 | 553011.5504 | 176.9617
3459000.4731 | 553011.5662 | 176.9417
3459000.4731 | 553011.5662 | 176.9217
3459000.4547 | 553011.5822 | 176.9317
3459000.4546 | 553011.5663 | 176.9617
3459000.4361 | 553011.5664 | 176.9417
3459000.4362 | 553011.5823 | 176.9617
3459000.4362 | 553011.5823 | 176.9717
3459000.4178 | 553011.5982 | 176.9417
3459000.4178 | 553011.5982 | 176.9217
3459000.4363 | 553011.5981 | 176.9417
3459000.4178 | 553011.5982 | 176.9217
3459000.4179 | 553011.6141 | 176.9217
3459000.4179 | 553011.6141 | 176.9317
3459000.4179 | 553011.6141 | 176.9017
3459000.3994 | 553011.6142 | 176.9017
3459000.3995 | 553011.6301 | 176.9217